## Data
Header Information | measured depth (ft) | inclination (°) | azimuth (°) | true vertical depth (ft) | northing +N/-S (ft) | easting +E/-W (ft)
Operator Name | 100 | 0 | 0 | 100 | 0 | 0
Burlington Resources | 200 | 0 | 0 | 200 | 0 | 0
Operator Number | 300 | 0 | 0 | 300 | 0 | 0
26580 | 400 | 0 | 0 | 400 | 0 | 0
Well Name and Number | 500 | 0 | 0 | 500 | 0 | 0
Bear 3-65 22-23 3AH | 600 | 0 | 0 | 600 | 0 | 0
API Number (if available) | 700 | 0 | 0 | 700 | 0 | 0
| 800 | 0 | 0 | 800 | 0 | 0
Location: QQ SEC TWP RGE | 900 | 0 | 0 | 900 | 0 | 0
NWSW 22 3S 65W | 1000 | 0 | 0 | 1000 | 0 | 0
Citing Type: Planned or Actual | 1100 | 0 | 0 | 1100 | 0 | 0
Actual | 1200 | 0 | 0 | 1200 | 0 | 0
Deviation Indicator | 1300 | 0 | 0 | 1300 | 0 | 0
Horizontal | 1400 | 0 | 0 | 1400 | 0 | 0
North Reference | 1500 | 0 | 0 | 1500 | 0 | 0
Grid | 1600 | 0 | 0 | 1600 | 0 | 0
Grid Type | 1700 | 0 | 0 | 1700 | 0 | 0
SPCS-Colorado Central-NAD83 | 1800 | 0 | 0 | 1800 | 0 | 0
| 1900 | 0 | 0 | 1900 | 0 | 0
| 2000 | 0 | 0 | 2000 | 0 | 0
| 2100 | 0 | 0 | 2100 | 0 | 0
| 2200 | 0 | 0 | 2200 | 0 | 0
| 2269 | 0 | 0 | 2269 | 0 | 0
| 2300 | 0.47 | 359.87 | 2300 | 0.13 | 0
| 2400 | 1.97 | 359.87 | 2400 | 2.25 | -0.01
| 2500 | 3.47 | 359.87 | 2500 | 6.98 | -0.02
| 2600 | 4.97 | 359.87 | 2600 | 14.33 | -0.03
| 2700 | 6.47 | 359.87 | 2699 | 24.29 | -0.06
| 2800 | 7.97 | 359.87 | 2798 | 36.85 | -0.09
| 2900 | 9.47 | 359.87 | 2897 | 52 | -0.12
| 3002 | 11 | 359.87 | 2998 | 70.21 | -0.16
| 3100 | 11 | 359.87 | 3094 | 88.82 | -0.21
| 3200 | 11 | 359.87 | 3192 | 107.9 | -0.25
| 3300 | 11 | 359.87 | 3290 | 126.99 | -0.3
| 3400 | 11 | 359.87 | 3388 | 146.07 | -0.34
| 3500 | 11 | 359.87 | 3486 | 165.16 | -0.39
| 3600 | 11 | 359.87 | 3585 | 184.24 | -0.43
| 3700 | 11 | 359.87 | 3683 | 203.33 | -0.48
| 3800 | 11 | 359.87 | 3781 | 222.41 | -0.52
| 3900 | 11 | 359.87 | 3879 | 241.49 | -0.57
| 4000 | 11 | 359.87 | 3977 | 260.58 | -0.61
| 4100 | 11 | 359.87 | 4075 | 279.66 | -0.65
| 4200 | 11 | 359.87 | 4173 | 298.75 | -0.7
| 4300 | 11 | 359.87 | 4272 | 317.83 | -0.74
| 4400 | 11 | 359.87 | 4370 | 336.92 | -0.79
| 4500 | 11 | 359.87 | 4468 | 356 | -0.83
| 4600 | 11 | 359.87 | 4566 | 375.09 | -0.88
| 4700 | 11 | 359.87 | 4664 | 394.17 | -0.92
| 4800 | 11 | 359.87 | 4762 | 413.25 | -0.97
| 4900 | 11 | 359.87 | 4861 | 432.34 | -1.01
| 5000 | 11 | 359.87 | 4959 | 451.42 | -1.06
| 5100 | 11 | 359.87 | 5057 | 470.51 | -1.1
| 5200 | 11 | 359.87 | 5155 | 489.59 | -1.15
| 5300 | 11 | 359.87 | 5253 | 508.68 | -1.19
| 5400 | 11 | 359.87 | 5351 | 527.76 | -1.24
| 5500 | 11 | 359.87 | 5450 | 546.85 | -1.28
| 5600 | 11 | 359.87 | 5548 | 565.93 | -1.33
| 5700 | 11 | 359.87 | 5646 | 585.02 | -1.37
| 5800 | 11 | 359.87 | 5744 | 604.1 | -1.41
| 5900 | 11 | 359.87 | 5842 | 623.18 | -1.46
| 6000 | 11 | 359.87 | 5940 | 642.27 | -1.5
| 6100 | 11 | 359.87 | 6039 | 661.35 | -1.55
| 6200 | 11 | 359.87 | 6137 | 680.44 | -1.59
| 6300 | 11 | 359.87 | 6235 | 699.52 | -1.64
| 6400 | 11 | 359.87 | 6333 | 718.61 | -1.68
| 6500 | 11 | 359.87 | 6431 | 737.69 | -1.73
| 6600 | 11 | 359.87 | 6529 | 756.78 | -1.77
| 6700 | 11 | 359.87 | 6628 | 775.86 | -1.82
| 6800 | 11 | 359.87 | 6726 | 794.95 | -1.86
| 6900 | 11 | 359.87 | 6824 | 814.03 | -1.91
| 7000 | 11 | 359.87 | 6922 | 833.11 | -1.95
| 7100 | 11 | 359.87 | 7020 | 852.2 | -2
| 7200 | 11 | 359.87 | 7118 | 871.28 | -2.04
| 7300 | 11 | 359.87 | 7217 | 890.37 | -2.09
| 7363 | 11 | 359.87 | 7279 | 902.48 | -2.11
| 7400 | 11.56 | 18.41 | 7315 | 909.44 | -0.97
| 7450 | 13.91 | 38.6 | 7363 | 918.9 | 4.37
| 7500 | 17.4 | 51.97 | 7412 | 928.21 | 14.02
| 7550 | 21.48 | 60.71 | 7459 | 937.3 | 27.9
| 7600 | 25.88 | 66.68 | 7505 | 946.11 | 45.92
| 7650 | 30.45 | 70.99 | 7549 | 954.56 | 67.93
| 7700 | 35.12 | 74.26 | 7591 | 962.59 | 93.77
| 7750 | 39.87 | 76.85 | 7630 | 970.14 | 123.24
| 7800 | 44.67 | 78.96 | 7667 | 977.16 | 156.12
| 7850 | 49.49 | 80.75 | 7701 | 983.58 | 192.15
| 7900 | 54.34 | 82.29 | 7732 | 989.37 | 231.06
| 7950 | 59.21 | 83.66 | 7760 | 994.47 | 272.56
| 8000 | 64.09 | 84.89 | 7783 | 998.85 | 316.33
| 8050 | 68.98 | 86.02 | 7803 | 1002.47 | 362.04
| 8100 | 73.88 | 87.09 | 7819 | 1005.31 | 409.34
| 8150 | 78.78 | 88.1 | 7831 | 1007.35 | 457.86
| 8200 | 83.69 | 89.08 | 7839 | 1008.56 | 507.25
| 8250 | 88.6 | 90.03 | 7842 | 1008.95 | 557.12
| 8273 | 90.85 | 90.47 | 7842 | 1008.85 | 580.11
| 8300 | 90.85 | 90.47 | 7842 | 1008.62 | 607.11
| 8400 | 90.85 | 90.47 | 7840 | 1007.8 | 707.1
| 8500 | 90.85 | 90.47 | 7839 | 1006.97 | 807.08
| 8600 | 90.85 | 90.47 | 7837 | 1006.15 | 907.07
| 8700 | 90.85 | 90.47 | 7836 | 1005.32 | 1007.05
| 8800 | 90.85 | 90.47 | 7834 | 1004.49 | 1107.04
| 8900 | 90.85 | 90.47 | 7833 | 1003.67 | 1207.03
| 9000 | 90.85 | 90.47 | 7831 | 1002.84 | 1307.01
| 9100 | 90.85 | 90.47 | 7830 | 1002.02 | 1407
| 9200 | 90.85 | 90.47 | 7828 | 1001.19 | 1506.98
| 9300 | 90.85 | 90.47 | 7827 | 1000.36 | 1606.97
| 9400 | 90.85 | 90.47 | 7825 | 999.54 | 1706.95
| 9500 | 90.85 | 90.47 | 7824 | 998.71 | 1806.94
| 9600 | 90.85 | 90.47 | 7822 | 997.89 | 1906.92
| 9700 | 90.85 | 90.47 | 7821 | 997.06 | 2006.91
| 9800 | 90.85 | 90.47 | 7819 | 996.23 | 2106.89
| 9900 | 90.85 | 90.47 | 7818 | 995.41 | 2206.88
| 10000 | 90.85 | 90.47 | 7816 | 994.58 | 2306.87
| 10100 | 90.85 | 90.47 | 7815 | 993.76 | 2406.85
| 10200 | 90.85 | 90.47 | 7813 | 992.93 | 2506.84
| 10300 | 90.85 | 90.47 | 7812 | 992.1 | 2606.82
| 10400 | 90.85 | 90.47 | 7810 | 991.28 | 2706.81
| 10500 | 90.85 | 90.47 | 7809 | 990.45 | 2806.79
| 10600 | 90.85 | 90.47 | 7807 | 989.63 | 2906.78
| 10700 | 90.85 | 90.47 | 7806 | 988.8 | 3006.76
| 10800 | 90.85 | 90.47 | 7804 | 987.97 | 3106.75
| 10900 | 90.85 | 90.47 | 7803 | 987.15 | 3206.74
| 11000 | 90.85 | 90.47 | 7801 | 986.32 | 3306.72
| 11100 | 90.85 | 90.47 | 7800 | 985.5 | 3406.71
| 11200 | 90.85 | 90.47 | 7798 | 984.67 | 3506.69
| 11300 | 90.85 | 90.47 | 7797 | 983.84 | 3606.68
| 11400 | 90.85 | 90.47 | 7795 | 983.02 | 3706.66
| 11500 | 90.85 | 90.47 | 7794 | 982.19 | 3806.65
| 11600 | 90.85 | 90.47 | 7792 | 981.37 | 3906.63
| 11700 | 90.85 | 90.47 | 7791 | 980.54 | 4006.62
| 11800 | 90.85 | 90.47 | 7789 | 979.71 | 4106.6
| 11900 | 90.85 | 90.47 | 7788 | 978.89 | 4206.59
| 12000 | 90.85 | 90.47 | 7787 | 978.06 | 4306.58
| 12100 | 90.85 | 90.47 | 7785 | 977.24 | 4406.56
| 12200 | 90.85 | 90.47 | 7784 | 976.41 | 4506.55
| 12300 | 90.85 | 90.47 | 7782 | 975.58 | 4606.53
| 12400 | 90.85 | 90.47 | 7781 | 974.76 | 4706.52
| 12500 | 90.85 | 90.47 | 7779 | 973.93 | 4806.5
| 12600 | 90.85 | 90.47 | 7778 | 973.11 | 4906.49
| 12700 | 90.85 | 90.47 | 7776 | 972.28 | 5006.47
| 12800 | 90.85 | 90.47 | 7775 | 971.45 | 5106.46
| 12900 | 90.85 | 90.47 | 7773 | 970.63 | 5206.45
| 13000 | 90.85 | 90.47 | 7772 | 969.8 | 5306.43
| 13100 | 90.85 | 90.47 | 7770 | 968.98 | 5406.42
| 13200 | 90.85 | 90.47 | 7769 | 968.15 | 5506.4
| 13300 | 90.85 | 90.47 | 7767 | 967.32 | 5606.39
| 13400 | 90.85 | 90.47 | 7766 | 966.5 | 5706.37
| 13500 | 90.85 | 90.47 | 7764 | 965.67 | 5806.36
| 13600 | 90.85 | 90.47 | 7763 | 964.85 | 5906.34
| 13700 | 90.85 | 90.47 | 7761 | 964.02 | 6006.33
| 13800 | 90.85 | 90.47 | 7760 | 963.19 | 6106.31
| 13900 | 90.85 | 90.47 | 7758 | 962.37 | 6206.3
| 14000 | 90.85 | 90.47 | 7757 | 961.54 | 6306.29
| 14100 | 90.85 | 90.47 | 7755 | 960.72 | 6406.27
| 14200 | 90.85 | 90.47 | 7754 | 959.89 | 6506.26
| 14300 | 90.85 | 90.47 | 7752 | 959.06 | 6606.24
| 14400 | 90.85 | 90.47 | 7751 | 958.24 | 6706.23
| 14500 | 90.85 | 90.47 | 7749 | 957.41 | 6806.21
| 14600 | 90.85 | 90.47 | 7748 | 956.59 | 6906.2
| 14700 | 90.85 | 90.47 | 7746 | 955.76 | 7006.18
| 14800 | 90.85 | 90.47 | 7745 | 954.93 | 7106.17
| 14900 | 90.85 | 90.47 | 7743 | 954.11 | 7206.16
| 15000 | 90.85 | 90.47 | 7742 | 953.28 | 7306.14
| 15100 | 90.85 | 90.47 | 7740 | 952.45 | 7406.13
| 15200 | 90.85 | 90.47 | 7739 | 951.63 | 7506.11
| 15300 | 90.85 | 90.47 | 7737 | 950.8 | 7606.1
| 15400 | 90.85 | 90.47 | 7736 | 949.98 | 7706.08
| 15500 | 90.85 | 90.47 | 7734 | 949.15 | 7806.07
| 15595 | 90.85 | 90.47 | 7733 | 948.37 | 7900.64

## Lookup (hidden)
North Reference | RetunValue | Grid Type | ReturnValue | Deviation Indicator | ReturnValue
| 3 |  | 3 |  | 4
True |  | SPCS-Colorado Central-NAD27 |  | Directional
Grid |  | SPCS-Colorado Central-NAD83 |  | High Angle
|  | SPCS-Colorado North-NAD27 |  | Horizontal
SPCS-Colorado North-NAD83
SPCS-Colorado South-NAD27
SPCS-Colorado South-NAD83
UTM-Zone 12 NAD27
UTM-Zone 12 NAD83
UTM-Zone 13 NAD27
UTM-Zone 13 NAD83