## Data
Header Information | measured depth (ft) | inclination (°) | azimuth (°) | true vertical depth (ft) | northing +N/-S (ft) | easting +E/-W (ft)
Operator Name | 0 | 0 | 246.85 | 0 | 0 | 0
Great Western Oil & Gas Company LLC | 100 | 0 | 246.85 | 100 | 0 | 0
Operator Number | 200 | 0 | 246.85 | 200 | 0 | 0
10110 | 300 | 0 | 246.85 | 300 | 0 | 0
Well Name and Number | 400 | 0 | 246.85 | 400 | 0 | 0
Simpson FD 16-222HN | 500 | 0 | 246.85 | 500 | 0 | 0
API Number (if available) | 600 | 0 | 246.85 | 600 | 0 | 0
| 700 | 0 | 246.85 | 700 | 0 | 0
Location: QQ SEC TWP RGE | 800 | 0 | 246.85 | 800 | 0 | 0
SENE Sec 15, T6N, R67W | 900 | 0 | 246.85 | 900 | 0 | 0
Citing Type: Planned or Actual | 1000 | 0 | 246.85 | 1000 | 0 | 0
Planned | 1100 | 0 | 246.85 | 1100 | 0 | 0
Deviation Indicator | 1200 | 0 | 246.85 | 1200 | 0 | 0
Horizontal | 1300 | 0 | 246.85 | 1300 | 0 | 0
North Reference | 1400 | 0 | 246.85 | 1400 | 0 | 0
True | 1500 | 0 | 246.85 | 1500 | 0 | 0
Grid Type | 1600 | 0 | 246.85 | 1600 | 0 | 0
#VALUE! | 1700 | 0 | 246.85 | 1700 | 0 | 0
| 1800 | 0 | 246.85 | 1800 | 0 | 0
| 1900 | 0 | 246.85 | 1900 | 0 | 0
| 2000 | 0 | 246.85 | 2000 | 0 | 0
| 2100 | 0 | 246.85 | 2100 | 0 | 0
| 2200 | 0 | 246.85 | 2200 | 0 | 0
| 2300 | 0 | 246.85 | 2300 | 0 | 0
| 2400 | 0 | 246.85 | 2400 | 0 | 0
| 2500 | 0 | 246.85 | 2500 | 0 | 0
| 2600 | 0 | 246.85 | 2600 | 0 | 0
| 2700 | 0 | 246.85 | 2700 | 0 | 0
| 2800 | 0 | 246.85 | 2800 | 0 | 0
| 2900 | 0 | 246.85 | 2900 | 0 | 0
| 3000 | 0 | 246.85 | 3000 | 0 | 0
| 3100 | 0 | 246.85 | 3100 | 0 | 0
| 3200 | 0 | 246.85 | 3200 | 0 | 0
| 3300 | 0 | 246.85 | 3300 | 0 | 0
| 3400 | 0 | 246.85 | 3400 | 0 | 0
| 3500 | 2.58 | 240.97 | 3499.97 | -0.94 | -1.69
| 3600 | 5.58 | 240.97 | 3599.71 | -4.39 | -7.91
| 3700 | 8.58 | 240.97 | 3698.93 | -10.37 | -18.69
| 3800 | 11.58 | 240.97 | 3797.38 | -18.86 | -33.99
| 3900 | 14.58 | 240.97 | 3894.77 | -29.84 | -53.78
| 4000 | 17.58 | 240.97 | 3990.85 | -43.28 | -77.99
| 4100 | 20.58 | 240.97 | 4085.34 | -59.14 | -106.57
| 4200 | 23.58 | 240.97 | 4178 | -77.38 | -139.43
| 4300 | 26.58 | 240.97 | 4268.56 | -97.95 | -176.49
| 4400 | 29.58 | 240.97 | 4356.78 | -120.79 | -217.65
| 4500 | 30 | 240.97 | 4443.41 | -145.03 | -261.33
| 4600 | 30 | 240.97 | 4530.01 | -169.29 | -305.05
| 4700 | 30 | 240.97 | 4616.61 | -193.56 | -348.77
| 4800 | 30 | 240.97 | 4703.21 | -217.82 | -392.49
| 4900 | 30 | 240.97 | 4789.81 | -242.08 | -436.21
| 5000 | 30 | 240.97 | 4876.41 | -266.35 | -479.93
| 5100 | 30 | 240.97 | 4963.02 | -290.61 | -523.65
| 5200 | 30 | 240.97 | 5049.62 | -314.88 | -567.37
| 5300 | 30 | 240.97 | 5136.22 | -339.14 | -611.09
| 5400 | 30 | 240.97 | 5222.82 | -363.4 | -654.81
| 5500 | 30 | 240.97 | 5309.42 | -387.67 | -698.53
| 5600 | 30 | 240.97 | 5396.02 | -411.93 | -742.25
| 5700 | 30 | 240.97 | 5482.62 | -436.19 | -785.97
| 5800 | 30 | 240.97 | 5569.23 | -460.46 | -829.69
| 5900 | 30 | 240.97 | 5655.83 | -484.72 | -873.41
| 6000 | 30 | 240.97 | 5742.43 | -508.99 | -917.13
| 6100 | 30 | 240.97 | 5829.03 | -533.25 | -960.85
| 6200 | 30 | 240.97 | 5915.63 | -557.51 | -1004.57
| 6300 | 30 | 240.97 | 6002.23 | -581.78 | -1048.29
| 6400 | 30 | 240.97 | 6088.84 | -606.04 | -1092.01
| 6500 | 30 | 240.97 | 6175.44 | -630.3 | -1135.73
| 6600 | 30 | 240.97 | 6262.04 | -654.57 | -1179.45
| 6700 | 30 | 240.97 | 6348.64 | -678.83 | -1223.17
| 6800 | 30 | 240.97 | 6435.24 | -703.09 | -1266.89
| 6900 | 30 | 240.97 | 6521.84 | -727.36 | -1310.61
| 7000 | 30 | 240.97 | 6608.44 | -751.62 | -1354.33
| 7100 | 34.58 | 246.2 | 6693.66 | -775.44 | -1400.82
| 7200 | 41.72 | 252.05 | 6772.27 | -797.19 | -1458.54
| 7300 | 49.09 | 256.44 | 6842.45 | -816.33 | -1527.04
| 7400 | 56.59 | 259.94 | 6902.82 | -832.51 | -1605
| 7500 | 64.17 | 262.88 | 6952.21 | -845.4 | -1690.89
| 7600 | 71.81 | 265.46 | 6989.66 | -854.76 | -1783.05
| 7700 | 79.47 | 267.82 | 7014.45 | -860.39 | -1879.68
| 7800 | 87.16 | 270.07 | 7026.08 | -862.2 | -1978.91
| 7836.99 | 90 | 270.89 | 7027 | -861.89 | -2015.88
| 7900 | 90 | 270.89 | 7027 | -860.91 | -2078.88
| 8000 | 90 | 270.89 | 7027 | -859.36 | -2178.87
| 8100 | 90 | 270.89 | 7027 | -857.81 | -2278.86
| 8200 | 90 | 270.89 | 7027 | -856.25 | -2378.85
| 8300 | 90 | 270.89 | 7027 | -854.7 | -2478.83
| 8400 | 90 | 270.89 | 7027 | -853.14 | -2578.82
| 8500 | 90 | 270.89 | 7027 | -851.59 | -2678.81
| 8600 | 90 | 270.89 | 7027 | -850.04 | -2778.8
| 8700 | 90 | 270.89 | 7027 | -848.48 | -2878.79
| 8800 | 90 | 270.89 | 7027 | -846.93 | -2978.77
| 8900 | 90 | 270.89 | 7027 | -845.37 | -3078.76
| 9000 | 90 | 270.89 | 7027 | -843.82 | -3178.75
| 9100 | 90 | 270.89 | 7027 | -842.27 | -3278.74
| 9200 | 90 | 270.89 | 7027 | -840.71 | -3378.73
| 9300 | 90 | 270.89 | 7027 | -839.16 | -3478.71
| 9400 | 90 | 270.89 | 7027 | -837.6 | -3578.7
| 9500 | 90 | 270.89 | 7027 | -836.05 | -3678.69
| 9600 | 90 | 270.89 | 7027 | -834.5 | -3778.68
| 9700 | 90 | 270.89 | 7027 | -832.94 | -3878.67
| 9800 | 90 | 270.89 | 7027 | -831.39 | -3978.65
| 9900 | 90 | 270.89 | 7027 | -829.83 | -4078.64
| 10000 | 90 | 270.89 | 7027 | -828.28 | -4178.63
| 10100 | 90 | 270.89 | 7027 | -826.73 | -4278.62
| 10200 | 90 | 270.89 | 7027 | -825.17 | -4378.61
| 10300 | 90 | 270.89 | 7027 | -823.62 | -4478.59
| 10400 | 90 | 270.89 | 7027 | -822.06 | -4578.58
| 10500 | 90 | 270.89 | 7027 | -820.51 | -4678.57
| 10600 | 90 | 270.89 | 7027 | -818.96 | -4778.56
| 10700 | 90 | 270.89 | 7027 | -817.4 | -4878.55
| 10800 | 90 | 270.89 | 7027 | -815.85 | -4978.53
| 10900 | 90 | 270.89 | 7027 | -814.29 | -5078.52
| 11000 | 90 | 270.89 | 7027 | -812.74 | -5178.51
| 11100 | 90 | 270.89 | 7027 | -811.19 | -5278.5
| 11200 | 90 | 270.89 | 7027 | -809.63 | -5378.48
| 11300 | 90 | 270.89 | 7027 | -808.08 | -5478.47
| 11400 | 90 | 270.89 | 7027 | -806.52 | -5578.46
| 11500 | 90 | 270.89 | 7027 | -804.97 | -5678.45
| 11600 | 90 | 270.89 | 7027 | -803.41 | -5778.44
| 11700 | 90 | 270.89 | 7027 | -801.86 | -5878.42
| 11800 | 90 | 270.89 | 7027 | -800.31 | -5978.41
| 11900 | 90 | 270.89 | 7027 | -798.75 | -6078.4
| 12000 | 90 | 270.89 | 7027 | -797.2 | -6178.39
| 12100 | 90 | 270.89 | 7027 | -795.64 | -6278.38
| 12200 | 90 | 270.89 | 7027 | -794.09 | -6378.36
| 12300 | 90 | 270.89 | 7027 | -792.54 | -6478.35
| 12400 | 90 | 270.89 | 7027 | -790.98 | -6578.34
| 12500 | 90 | 270.89 | 7027 | -789.43 | -6678.33
| 12600 | 90 | 270.89 | 7027 | -787.87 | -6778.32
| 12700 | 90 | 270.89 | 7027 | -786.32 | -6878.3
| 12800 | 90 | 270.89 | 7027 | -784.77 | -6978.29
| 12900 | 90 | 270.89 | 7027 | -783.21 | -7078.28
| 13000 | 90 | 270.89 | 7027 | -781.66 | -7178.27
| 13100 | 90 | 270.89 | 7027 | -780.1 | -7278.26
| 13200 | 90 | 270.89 | 7027 | -778.55 | -7378.24
| 13300 | 90 | 270.89 | 7027 | -777 | -7478.23
| 13400 | 90 | 270.89 | 7027 | -775.44 | -7578.22
| 13500 | 90 | 270.89 | 7027 | -773.89 | -7678.21
| 13600 | 90 | 270.89 | 7027 | -772.33 | -7778.19
| 13700 | 90 | 270.89 | 7027 | -770.78 | -7878.18
| 13800 | 90 | 270.89 | 7027 | -769.23 | -7978.17
| 13900 | 90 | 270.89 | 7027 | -767.67 | -8078.16
| 14000 | 90 | 270.89 | 7027 | -766.12 | -8178.15
| 14100 | 90 | 270.89 | 7027 | -764.56 | -8278.13
| 14200 | 90 | 270.89 | 7027 | -763.01 | -8378.12
| 14300 | 90 | 270.89 | 7027 | -761.46 | -8478.11
| 14400 | 90 | 270.89 | 7027 | -759.9 | -8578.1
| 14500 | 90 | 270.89 | 7027 | -758.35 | -8678.09
| 14600 | 90 | 270.89 | 7027 | -756.79 | -8778.07
| 14700 | 90 | 270.89 | 7027 | -755.24 | -8878.06
| 14709.91 | 90 | 270.89 | 7027 | -755.09 | -8887.97

## Lookup (hidden)
North Reference | RetunValue | Grid Type | ReturnValue | Deviation Indicator | ReturnValue
| 2 |  | 0 |  | 4
True |  | SPCS-Colorado Central-NAD27 |  | Directional
Grid |  | SPCS-Colorado Central-NAD83 |  | High Angle
|  | SPCS-Colorado North-NAD27 |  | Horizontal
SPCS-Colorado North-NAD83
SPCS-Colorado South-NAD27
SPCS-Colorado South-NAD83
UTM-Zone 12 NAD27
UTM-Zone 12 NAD83
UTM-Zone 13 NAD27
UTM-Zone 13 NAD83