## Data
Header Information | measured depth (ft) | inclination (°) | azimuth (°) | true vertical depth (ft) | northing +N/-S (ft) | easting +E/-W (ft)
Operator Name | 1935 | 0.63 | 176.58 | 1934.93 | -6.61 | -7.06
NOBLE | 1981 | 0.31 | 58.89 | 1980.93 | -6.8 | -6.94
Operator Number | 2076 | 0.1 | 333.72 | 2075.93 | -6.59 | -6.76
100322 | 2170 | 0.03 | 46.04 | 2169.93 | -6.5 | -6.78
Well Name and Number | 2265 | 0.15 | 206.73 | 2264.93 | -6.59 | -6.82
HARPER LD21-662 | 2359 | 0.04 | 113.94 | 2358.93 | -6.72 | -6.84
API Number (if available) | 2454 | 2.02 | 230.46 | 2453.91 | -7.79 | -8.1
05-123-43294 | 2548 | 2.06 | 232.62 | 2547.85 | -9.87 | -10.72
Location: QQ SEC TWP RGE | 2643 | 2.08 | 230.97 | 2642.79 | -12 | -13.42
SWNW SEC.22-T09N-R58W | 2738 | 1.83 | 212.48 | 2737.74 | -14.36 | -15.57
Citing Type: Planned or Actual | 2832 | 1.69 | 204.38 | 2831.69 | -16.89 | -16.95
Acutal | 2927 | 1.55 | 176.61 | 2926.66 | -19.45 | -17.45
Deviation Indicator | 3021 | 1.47 | 210.25 | 3020.62 | -21.76 | -17.98
Horizontal | 3116 | 1.66 | 235.82 | 3115.59 | -23.59 | -19.74
North Reference | 3210 | 1.55 | 241.53 | 3209.55 | -24.96 | -21.98
Grid | 3305 | 1.59 | 257.15 | 3304.52 | -25.86 | -24.4
Grid Type | 3399 | 1.73 | 289.83 | 3398.48 | -25.67 | -27
SPCS-Colorado North-NAD83 | 3494 | 1.89 | 280.34 | 3493.43 | -24.9 | -29.89
| 3588 | 1.82 | 290.67 | 3587.38 | -24.1 | -32.81
| 3683 | 2.7 | 309.42 | 3682.31 | -22.15 | -35.95
| 3778 | 2.41 | 286.21 | 3777.22 | -20.17 | -39.6
| 3872 | 2.25 | 251.31 | 3871.15 | -20.21 | -43.25
| 3967 | 2.18 | 246.01 | 3966.07 | -21.54 | -46.66
| 4061 | 2.31 | 238.52 | 4060 | -23.25 | -49.91
| 4156 | 2.32 | 241.71 | 4154.93 | -25.17 | -53.24
| 4251 | 2.32 | 229.7 | 4249.85 | -27.32 | -56.4
| 4345 | 1.96 | 207.4 | 4343.78 | -29.98 | -58.59
| 4440 | 2.11 | 195.64 | 4438.72 | -33.1 | -59.81
| 4534 | 1.97 | 211.1 | 4532.67 | -36.15 | -61.11
| 4629 | 2.14 | 255.74 | 4627.61 | -37.99 | -63.67
| 4723 | 2.25 | 273.56 | 4721.54 | -38.31 | -67.21
| 4818 | 2.15 | 287.88 | 4816.47 | -37.64 | -70.77
| 4913 | 2.19 | 286.19 | 4911.41 | -36.59 | -74.21
| 5007 | 2.67 | 224.01 | 5005.34 | -37.67 | -77.46
| 5102 | 0.68 | 43.08 | 5100.31 | -38.85 | -78.61
| 5196 | 2.85 | 255.17 | 5194.27 | -39.04 | -80.49
| 5291 | 14.42 | 261.9 | 5288.04 | -41.32 | -94.53
| 5385 | 23.75 | 267.09 | 5376.78 | -43.93 | -125.09
| 5480 | 32.39 | 268.69 | 5460.53 | -45.49 | -169.72
| 5574 | 39.96 | 268.39 | 5536.35 | -46.91 | -225.15
| 5669 | 49.6 | 266.75 | 5603.71 | -49.83 | -291.92
| 5763 | 57.01 | 268.41 | 5659.84 | -52.96 | -367.17
| 5858 | 62.55 | 266.14 | 5707.64 | -56.9 | -449.12
| 5953 | 73.81 | 264.96 | 5742.9 | -63.77 | -536.9
| 6047 | 85.41 | 265.25 | 5759.82 | -71.64 | -628.87
| 6067 | 86.513 | 265.525 | 5761.23 | -73.25 | -648.75
| 6142 | 90.65 | 266.55 | 5763.09 | -78.43 | -723.53
| 6236 | 90.65 | 266.1 | 5762.02 | -84.45 | -817.33
| 6331 | 90.71 | 266.96 | 5760.89 | -90.2 | -912.15
| 6425 | 90.71 | 269.72 | 5759.73 | -92.92 | -1006.1
| 6520 | 90.34 | 268.68 | 5758.86 | -94.25 | -1101.08
| 6614 | 90.65 | 268.04 | 5758.04 | -96.94 | -1195.04
| 6709 | 90.71 | 267 | 5756.92 | -101.05 | -1289.94
| 6803 | 90.62 | 268.13 | 5755.83 | -105.04 | -1383.85
| 6898 | 90.49 | 270.65 | 5754.9 | -106.05 | -1478.83
| 6993 | 90.71 | 271.91 | 5753.91 | -103.93 | -1573.8
| 7087 | 90.55 | 269.67 | 5752.88 | -102.64 | -1667.78
| 7182 | 91.79 | 269.82 | 5750.94 | -103.06 | -1762.76
| 7276 | 90.62 | 268.88 | 5748.96 | -104.12 | -1856.73
| 7371 | 90.37 | 267.01 | 5748.14 | -107.53 | -1951.66
| 7466 | 90.37 | 264.89 | 5747.53 | -114.24 | -2046.41
| 7561 | 90.43 | 265.61 | 5746.86 | -122.11 | -2141.08
| 7655 | 90.31 | 265.55 | 5746.26 | -129.35 | -2234.8
| 7750 | 90.46 | 265.69 | 5745.62 | -136.61 | -2329.52
| 7844 | 90.65 | 265.88 | 5744.71 | -143.51 | -2423.26
| 7939 | 90.43 | 266.35 | 5743.81 | -149.95 | -2518.04
| 8034 | 90.49 | 267.46 | 5743.05 | -155.08 | -2612.9
| 8128 | 90.55 | 268.25 | 5742.19 | -158.6 | -2706.83
| 8223 | 90.4 | 267.39 | 5741.41 | -162.21 | -2801.75
| 8317 | 90.43 | 267.78 | 5740.73 | -166.17 | -2895.67
| 8412 | 90.46 | 268.11 | 5739.99 | -169.58 | -2990.6
| 8506 | 90.4 | 269.75 | 5739.28 | -171.33 | -3084.58
| 8601 | 90.43 | 270.62 | 5738.6 | -171.03 | -3179.58
| 8696 | 90.65 | 270.66 | 5737.7 | -169.97 | -3274.57
| 8790 | 90.77 | 270.59 | 5736.53 | -168.94 | -3368.56
| 8885 | 90.92 | 269.66 | 5735.13 | -168.73 | -3463.54
| 8979 | 90.4 | 268.33 | 5734.05 | -170.38 | -3557.52
| 9074 | 90.31 | 267.55 | 5733.46 | -173.8 | -3652.46
| 9169 | 90.37 | 266.71 | 5732.9 | -178.55 | -3747.34
| 9263 | 90.4 | 266.46 | 5732.27 | -184.15 | -3841.17
| 9358 | 90.28 | 266.26 | 5731.7 | -190.18 | -3935.97
| 9452 | 90.4 | 267.44 | 5731.15 | -195.35 | -4029.83
| 9547 | 90.52 | 267.27 | 5730.38 | -199.73 | -4124.72
| 9641 | 90.28 | 267.48 | 5729.73 | -204.04 | -4218.62
| 9736 | 90.55 | 269.6 | 5729.04 | -206.46 | -4313.58
| 9831 | 90.49 | 270.82 | 5728.18 | -206.11 | -4408.58
| 9925 | 90.49 | 271.14 | 5727.37 | -204.5 | -4502.56
| 10020 | 90.65 | 274 | 5726.43 | -200.24 | -4597.45
| 10114 | 90.46 | 274.28 | 5725.52 | -193.46 | -4691.2
| 10209 | 90.4 | 270.52 | 5724.8 | -189.48 | -4786.1
| 10303 | 90.43 | 270.11 | 5724.12 | -188.96 | -4880.09
| 10398 | 90.55 | 269.29 | 5723.31 | -189.46 | -4975.09
| 10493 | 90.4 | 268.02 | 5722.52 | -191.69 | -5070.06
| 10587 | 90.46 | 267.68 | 5721.82 | -195.22 | -5163.99
| 10675 | 90.49 | 266.38 | 5721.09 | -199.78 | -5251.86
| 10699 | 90.49 | 266.38 | 5720.88 | -201.29 | -5275.81

## Lookup (hidden)
North Reference | RetunValue | Grid Type | ReturnValue | Deviation Indicator | ReturnValue
| 3 |  | 5 |  | 4
True |  | SPCS-Colorado Central-NAD27 |  | Directional
Grid |  | SPCS-Colorado Central-NAD83 |  | High Angle
|  | SPCS-Colorado North-NAD27 |  | Horizontal
SPCS-Colorado North-NAD83
SPCS-Colorado South-NAD27
SPCS-Colorado South-NAD83
UTM-Zone 12 NAD27
UTM-Zone 12 NAD83
UTM-Zone 13 NAD27
UTM-Zone 13 NAD83