## Data
Header Information | measured depth (ft) | inclination (°) | azimuth (°) | true vertical depth (ft) | northing +N/-S (ft) | easting +E/-W (ft)
Operator Name | 1917 | 0.66 | 149.54 | 1916.96 | 1.08 | -3.82
NOBLE | 1982 | 0.1 | 10.42 | 1981.96 | 0.81 | -3.62
Operator Number | 2076 | 0.07 | 236.68 | 2075.96 | 0.86 | -3.65
100322 | 2171 | 2.03 | 352.7 | 2170.94 | 2.5 | -3.91
Well Name and Number | 2265 | 3.8 | 0.45 | 2264.82 | 7.27 | -4.1
HARPER LD21-675 | 2360 | 5.97 | 0.18 | 2359.47 | 15.36 | -4.06
API Number (if available) | 2454 | 8.38 | 359.22 | 2452.72 | 27.09 | -4.14
05-123-43292 | 2549 | 9.89 | 352.11 | 2546.52 | 42.1 | -5.35
Location: QQ SEC TWP RGE | 2644 | 11.22 | 358.4 | 2639.91 | 59.42 | -6.73
SWNW SEC.22-T09N-R58W | 2738 | 11.79 | 359.26 | 2732.02 | 78.16 | -7.11
Citing Type: Planned or Actual | 2832 | 11.72 | 357.78 | 2824.05 | 97.31 | -7.6
Acutal | 2927 | 12.24 | 1.02 | 2916.99 | 117.02 | -7.8
Deviation Indicator | 3022 | 12.11 | 4.28 | 3009.85 | 137.02 | -6.87
Horizontal | 3116 | 12.55 | 7.53 | 3101.68 | 156.98 | -4.8
North Reference | 3211 | 12.56 | 7.06 | 3194.41 | 177.47 | -2.18
Grid | 3305 | 12.44 | 351.2 | 3286.21 | 197.62 | -2.47
Grid Type | 3400 | 12.62 | 344.5 | 3378.95 | 217.73 | -6.81
SPCS-Colorado North-NAD83 | 3494 | 12.64 | 340.53 | 3470.68 | 237.33 | -12.98
| 3589 | 12.21 | 336.11 | 3563.46 | 256.31 | -20.51
| 3683 | 12.26 | 334.92 | 3655.32 | 274.44 | -28.77
| 3778 | 12.52 | 334.89 | 3748.11 | 292.9 | -37.41
| 3873 | 12.44 | 342.98 | 3840.87 | 312.01 | -44.78
| 3967 | 12.62 | 345.89 | 3932.63 | 331.65 | -50.25
| 4062 | 12.64 | 347.14 | 4025.33 | 351.85 | -55.09
| 4156 | 12.44 | 348.66 | 4117.09 | 371.8 | -59.37
| 4251 | 12.41 | 350.25 | 4209.87 | 391.89 | -63.11
| 4346 | 12.48 | 355.22 | 4302.64 | 412.18 | -65.7
| 4440 | 12.43 | 359.11 | 4394.43 | 432.42 | -66.7
| 4535 | 12.49 | 358.54 | 4487.19 | 452.91 | -67.12
| 4629 | 12.42 | 357.76 | 4578.98 | 473.18 | -67.77
| 4724 | 12.46 | 1.74 | 4671.75 | 493.63 | -67.86
| 4818 | 12.58 | 2.59 | 4763.51 | 513.99 | -67.09
| 4913 | 12.42 | 359.36 | 4856.26 | 534.54 | -66.74
| 5007 | 12.4 | 359.18 | 4948.07 | 554.74 | -67
| 5102 | 12.54 | 357.98 | 5040.83 | 575.25 | -67.5
| 5196 | 12.46 | 359.72 | 5132.6 | 595.59 | -67.91
| 5291 | 12.82 | 357.87 | 5225.3 | 616.37 | -68.36
| 5385 | 18.45 | 330.44 | 5315.9 | 639.78 | -76.1
| 5480 | 23.25 | 308.79 | 5404.79 | 664.65 | -98.17
| 5575 | 31.48 | 288.15 | 5489.27 | 684.2 | -136.51
| 5669 | 40.63 | 282.84 | 5565.2 | 698.68 | -189.8
| 5764 | 49.63 | 278.08 | 5632.17 | 710.67 | -255.94
| 5858 | 61.02 | 272.31 | 5685.6 | 717.39 | -332.77
| 5953 | 68.94 | 268.88 | 5725.75 | 718.2 | -418.77
| 6048 | 77.75 | 269.6 | 5752.95 | 717 | -509.68
| 6142 | 86.73 | 269.03 | 5765.63 | 715.89 | -602.72
| 6217 | 89.919 | 268.604 | 5767.83 | 714.34 | -677.66
| 6237 | 90.77 | 268.49 | 5767.71 | 713.83 | -697.66
| 6331 | 90.55 | 268.39 | 5766.62 | 711.27 | -791.61
| 6426 | 90.74 | 268.67 | 5765.55 | 708.83 | -886.58
| 6520 | 90.4 | 268.11 | 5764.62 | 706.19 | -980.54
| 6614 | 90.83 | 267.57 | 5763.61 | 702.65 | -1074.46
| 6709 | 90.71 | 267.21 | 5762.33 | 698.33 | -1169.36
| 6804 | 90.62 | 268.3 | 5761.23 | 694.6 | -1264.27
| 6898 | 90.46 | 269.14 | 5760.34 | 692.5 | -1358.25
| 6993 | 90.34 | 270.63 | 5759.68 | 692.31 | -1453.24
| 7088 | 90.4 | 270.99 | 5759.07 | 693.66 | -1548.23
| 7182 | 90.25 | 272.73 | 5758.53 | 696.71 | -1642.17
| 7277 | 90.37 | 273.1 | 5758.02 | 701.54 | -1737.05
| 7371 | 90.34 | 271.02 | 5757.44 | 704.92 | -1830.98
| 7466 | 90.46 | 270.04 | 5756.77 | 705.8 | -1925.97
| 7561 | 90.62 | 269.43 | 5755.88 | 705.36 | -2020.97
| 7656 | 90.62 | 267.66 | 5754.85 | 702.94 | -2115.93
| 7750 | 90.74 | 267.16 | 5753.73 | 698.7 | -2209.83
| 7845 | 90.62 | 267.69 | 5752.61 | 694.43 | -2304.72
| 7939 | 90.37 | 267.64 | 5751.8 | 690.6 | -2398.64
| 8034 | 90.71 | 266.51 | 5750.9 | 685.75 | -2493.51
| 8128 | 90.65 | 266.93 | 5749.78 | 680.37 | -2587.35
| 8223 | 90.62 | 266.37 | 5748.73 | 674.82 | -2682.18
| 8317 | 90.31 | 267.98 | 5747.97 | 670.19 | -2776.06
| 8412 | 90.31 | 267.82 | 5747.45 | 666.71 | -2871
| 8507 | 90.15 | 266.89 | 5747.07 | 662.33 | -2965.89
| 8601 | 90.22 | 266.3 | 5746.77 | 656.74 | -3059.73
| 8696 | 90.12 | 264.86 | 5746.49 | 649.42 | -3154.44
| 8791 | 90.15 | 265.26 | 5746.26 | 641.24 | -3249.09
| 8885 | 90.28 | 265.31 | 5745.91 | 633.51 | -3342.77
| 8980 | 90.31 | 266.13 | 5745.42 | 626.43 | -3437.5
| 9074 | 90.46 | 267.16 | 5744.79 | 620.92 | -3531.34
| 9169 | 90.43 | 268.93 | 5744.05 | 617.68 | -3626.28
| 9264 | 90.68 | 271.52 | 5743.13 | 618.06 | -3721.26
| 9358 | 90.55 | 271.95 | 5742.12 | 620.9 | -3815.21
| 9453 | 90.98 | 271.54 | 5740.85 | 623.8 | -3910.16
| 9547 | 90.49 | 270.69 | 5739.65 | 625.62 | -4004.13
| 9642 | 90.65 | 269.38 | 5738.7 | 625.68 | -4099.13
| 9736 | 90.37 | 270.65 | 5737.87 | 625.71 | -4193.12
| 9831 | 90.25 | 272.91 | 5737.35 | 628.66 | -4288.07
| 9926 | 90.37 | 271.29 | 5736.84 | 632.14 | -4383
| 10020 | 90.58 | 268.82 | 5736.06 | 632.23 | -4476.99
| 10115 | 90.46 | 267.25 | 5735.2 | 628.97 | -4571.93
| 10209 | 90.58 | 266.33 | 5734.34 | 623.71 | -4665.77
| 10304 | 90.43 | 265.3 | 5733.51 | 616.78 | -4760.52
| 10398 | 90.34 | 265.75 | 5732.88 | 609.44 | -4854.23
| 10493 | 90.37 | 266.39 | 5732.29 | 602.93 | -4949
| 10587 | 90.46 | 267.57 | 5731.61 | 597.98 | -5042.87
| 10682 | 90.46 | 268.81 | 5730.84 | 594.98 | -5137.81
| 10774 | 90.37 | 268.01 | 5730.18 | 592.43 | -5229.78
| 10801 | 90.4 | 267.52 | 5730 | 591.37 | -5256.75
| 10825 | 90.4 | 267.52 | 5729.83 | 590.33 | -5280.73

## Lookup (hidden)
North Reference | RetunValue | Grid Type | ReturnValue | Deviation Indicator | ReturnValue
| 3 |  | 5 |  | 4
True |  | SPCS-Colorado Central-NAD27 |  | Directional
Grid |  | SPCS-Colorado Central-NAD83 |  | High Angle
|  | SPCS-Colorado North-NAD27 |  | Horizontal
SPCS-Colorado North-NAD83
SPCS-Colorado South-NAD27
SPCS-Colorado South-NAD83
UTM-Zone 12 NAD27
UTM-Zone 12 NAD83
UTM-Zone 13 NAD27
UTM-Zone 13 NAD83