## Data
Header Information | measured depth (ft) | inclination (°) | azimuth (°) | true vertical depth (ft) | northing +N/-S (ft) | easting +E/-W (ft)
Operator Name | 0 | 0 | 13.763 | 0 | 0 | 0
EXTRACTION OIL AND GAS | 24 | 0 | 13.763 | 24 | 0 | 0
Operator Number | 124 | 0 | 13.763 | 124 | 0 | 0
| 224 | 0 | 13.763 | 224 | 0 | 0
Well Name and Number | 324 | 0 | 13.763 | 324 | 0 | 0
LAUNER 3 | 424 | 0 | 13.763 | 424 | 0 | 0
API Number (if available) | 524 | 0 | 13.763 | 524 | 0 | 0
| 624 | 0 | 13.763 | 624 | 0 | 0
Location: QQ SEC TWP RGE | 724 | 0 | 13.763 | 724 | 0 | 0
SE SE SEC.26-T07N-R67W | 824 | 0 | 13.763 | 824 | 0 | 0
Citing Type: Planned or Actual | 850 | 0 | 13.763 | 850 | 0 | 0
PLANNED | 924 | 1.48 | 13.763 | 923.99 | 0.93 | 0.23
Deviation Indicator | 1024 | 3.48 | 13.763 | 1023.89 | 5.13 | 1.26
Horizontal | 1124 | 5.48 | 13.763 | 1123.58 | 12.72 | 3.12
North Reference | 1224 | 7.48 | 13.763 | 1222.94 | 23.68 | 5.8
True | 1324 | 9.48 | 13.763 | 1321.84 | 38 | 9.31
Grid Type | 1424 | 11.48 | 13.763 | 1420.17 | 55.67 | 13.64
#VALUE! | 1481 | 12.62 | 13.763 | 1475.91 | 67.22 | 16.47
| 1524 | 12.62 | 13.763 | 1517.87 | 76.35 | 18.7
| 1624 | 12.62 | 13.763 | 1615.46 | 97.57 | 23.9
| 1724 | 12.62 | 13.763 | 1713.04 | 118.79 | 29.1
| 1824 | 12.62 | 13.763 | 1810.62 | 140.01 | 34.3
| 1924 | 12.62 | 13.763 | 1908.21 | 161.23 | 39.49
| 2024 | 12.62 | 13.763 | 2005.79 | 182.45 | 44.69
| 2124 | 12.62 | 13.763 | 2103.38 | 203.68 | 49.89
| 2224 | 12.62 | 13.763 | 2200.96 | 224.9 | 55.09
| 2324 | 12.62 | 13.763 | 2298.54 | 246.12 | 60.29
| 2424 | 12.62 | 13.763 | 2396.13 | 267.34 | 65.48
| 2524 | 12.62 | 13.763 | 2493.71 | 288.56 | 70.68
| 2624 | 12.62 | 13.763 | 2591.3 | 309.78 | 75.88
| 2724 | 12.62 | 13.763 | 2688.88 | 331 | 81.08
| 2824 | 12.62 | 13.763 | 2786.46 | 352.22 | 86.28
| 2924 | 12.62 | 13.763 | 2884.05 | 373.44 | 91.47
| 3024 | 12.62 | 13.763 | 2981.63 | 394.66 | 96.67
| 3124 | 12.62 | 13.763 | 3079.22 | 415.89 | 101.87
| 3224 | 12.62 | 13.763 | 3176.8 | 437.11 | 107.07
| 3324 | 12.62 | 13.763 | 3274.38 | 458.33 | 112.27
| 3424 | 12.62 | 13.763 | 3371.97 | 479.55 | 117.46
| 3524 | 12.62 | 13.763 | 3469.55 | 500.77 | 122.66
| 3624 | 12.62 | 13.763 | 3567.14 | 521.99 | 127.86
| 3724 | 12.62 | 13.763 | 3664.72 | 543.21 | 133.06
| 3824 | 12.62 | 13.763 | 3762.3 | 564.43 | 138.26
| 3924 | 12.62 | 13.763 | 3859.89 | 585.65 | 143.45
| 4024 | 12.62 | 13.763 | 3957.47 | 606.88 | 148.65
| 4124 | 12.62 | 13.763 | 4055.06 | 628.1 | 153.85
| 4224 | 12.62 | 13.763 | 4152.64 | 649.32 | 159.05
| 4324 | 12.62 | 13.763 | 4250.22 | 670.54 | 164.25
| 4424 | 12.62 | 13.763 | 4347.81 | 691.76 | 169.44
| 4524 | 12.62 | 13.763 | 4445.39 | 712.98 | 174.64
| 4624 | 12.62 | 13.763 | 4542.98 | 734.2 | 179.84
| 4724 | 12.62 | 13.763 | 4640.56 | 755.42 | 185.04
| 4824 | 12.62 | 13.763 | 4738.15 | 776.64 | 190.24
| 4924 | 12.62 | 13.763 | 4835.73 | 797.86 | 195.43
| 5024 | 12.62 | 13.763 | 4933.31 | 819.09 | 200.63
| 5124 | 12.62 | 13.763 | 5030.9 | 840.31 | 205.83
| 5224 | 12.62 | 13.763 | 5128.48 | 861.53 | 211.03
| 5324 | 12.62 | 13.763 | 5226.07 | 882.75 | 216.23
| 5424 | 12.62 | 13.763 | 5323.65 | 903.97 | 221.43
| 5524 | 12.62 | 13.763 | 5421.23 | 925.19 | 226.62
| 5624 | 12.62 | 13.763 | 5518.82 | 946.41 | 231.82
| 5724 | 12.62 | 13.763 | 5616.4 | 967.63 | 237.02
| 5824 | 12.62 | 13.763 | 5713.99 | 988.85 | 242.22
| 5924 | 12.62 | 13.763 | 5811.57 | 1010.07 | 247.42
| 6024 | 12.62 | 13.763 | 5909.15 | 1031.3 | 252.61
| 6124 | 12.62 | 13.763 | 6006.74 | 1052.52 | 257.81
| 6224 | 12.62 | 13.763 | 6104.32 | 1073.74 | 263.01
| 6324 | 12.62 | 13.763 | 6201.91 | 1094.96 | 268.21
| 6424 | 12.62 | 13.763 | 6299.49 | 1116.18 | 273.41
| 6524 | 12.62 | 13.763 | 6397.07 | 1137.4 | 278.6
| 6575.12 | 12.62 | 13.763 | 6446.96 | 1148.25 | 281.26
| 6624 | 12.449 | 351.113 | 6494.7 | 1158.65 | 281.72
| 6724 | 17.112 | 315.469 | 6591.56 | 1179.84 | 269.7
| 6824 | 25.05 | 298.21 | 6684.88 | 1200.38 | 240.66
| 6924 | 34.043 | 289.238 | 6771.83 | 1219.66 | 195.46
| 7024 | 43.438 | 283.727 | 6849.76 | 1237.09 | 135.48
| 7124 | 53.018 | 279.869 | 6916.32 | 1252.13 | 62.55
| 7224 | 62.695 | 276.884 | 6969.47 | 1264.33 | -21.12
| 7324 | 72.425 | 274.383 | 7007.6 | 1273.32 | -112.99
| 7424 | 82.184 | 272.14 | 7029.55 | 1278.83 | -210.26
| 7504.01 | 90 | 270.426 | 7035 | 1280.61 | -290
| 7524 | 90 | 270.426 | 7035 | 1280.76 | -309.99
| 7624 | 90 | 270.426 | 7035 | 1281.5 | -409.99
| 7724 | 90 | 270.426 | 7035 | 1282.25 | -509.99
| 7824 | 90 | 270.426 | 7035 | 1282.99 | -609.98
| 7924 | 90 | 270.426 | 7035 | 1283.73 | -709.98
| 8024 | 90 | 270.426 | 7035 | 1284.48 | -809.98
| 8124 | 90 | 270.426 | 7035 | 1285.22 | -909.97
| 8224 | 90 | 270.426 | 7035 | 1285.97 | -1009.97
| 8324 | 90 | 270.426 | 7035 | 1286.71 | -1109.97
| 8424 | 90 | 270.426 | 7035 | 1287.45 | -1209.97
| 8524 | 90 | 270.426 | 7035 | 1288.2 | -1309.96
| 8624 | 90 | 270.426 | 7035 | 1288.94 | -1409.96
| 8724 | 90 | 270.426 | 7035 | 1289.69 | -1509.96
| 8824 | 90 | 270.426 | 7035 | 1290.43 | -1609.96
| 8924 | 90 | 270.426 | 7035 | 1291.17 | -1709.95
| 9024 | 90 | 270.426 | 7035 | 1291.92 | -1809.95
| 9124 | 90 | 270.426 | 7035 | 1292.66 | -1909.95
| 9224 | 90 | 270.426 | 7035 | 1293.4 | -2009.94
| 9324 | 90 | 270.426 | 7035 | 1294.15 | -2109.94
| 9424 | 90 | 270.426 | 7035 | 1294.89 | -2209.94
| 9524 | 90 | 270.426 | 7035 | 1295.64 | -2309.94
| 9624 | 90 | 270.426 | 7035 | 1296.38 | -2409.93
| 9724 | 90 | 270.426 | 7035 | 1297.12 | -2509.93
| 9824 | 90 | 270.426 | 7035 | 1297.87 | -2609.93
| 9924 | 90 | 270.426 | 7035 | 1298.61 | -2709.93
| 10024 | 90 | 270.426 | 7035 | 1299.36 | -2809.92
| 10124 | 90 | 270.426 | 7035 | 1300.1 | -2909.92
| 10224 | 90 | 270.426 | 7035 | 1300.84 | -3009.92
| 10324 | 90 | 270.426 | 7035 | 1301.59 | -3109.91
| 10424 | 90 | 270.426 | 7035 | 1302.33 | -3209.91
| 10524 | 90 | 270.426 | 7035 | 1303.08 | -3309.91
| 10624 | 90 | 270.426 | 7035 | 1303.82 | -3409.91
| 10724 | 90 | 270.426 | 7035 | 1304.56 | -3509.9
| 10824 | 90 | 270.426 | 7035 | 1305.31 | -3609.9
| 10924 | 90 | 270.426 | 7035 | 1306.05 | -3709.9
| 11024 | 90 | 270.426 | 7035 | 1306.79 | -3809.89
| 11124 | 90 | 270.426 | 7035 | 1307.54 | -3909.89
| 11224 | 90 | 270.426 | 7035 | 1308.28 | -4009.89
| 11324 | 90 | 270.426 | 7035 | 1309.03 | -4109.89
| 11424 | 90 | 270.426 | 7035 | 1309.77 | -4209.88
| 11524 | 90 | 270.426 | 7035 | 1310.51 | -4309.88
| 11624 | 90 | 270.426 | 7035 | 1311.26 | -4409.88
| 11724 | 90 | 270.426 | 7035 | 1312 | -4509.88
| 11824 | 90 | 270.426 | 7035 | 1312.75 | -4609.87
| 11924 | 90 | 270.426 | 7035 | 1313.49 | -4709.87
| 12024 | 90 | 270.426 | 7035 | 1314.23 | -4809.87
| 12124 | 90 | 270.426 | 7035 | 1314.98 | -4909.86
| 12224 | 90 | 270.426 | 7035 | 1315.72 | -5009.86
| 12324 | 90 | 270.426 | 7035 | 1316.47 | -5109.86
| 12424 | 90 | 270.426 | 7035 | 1317.21 | -5209.86
| 12524 | 90 | 270.426 | 7035 | 1317.95 | -5309.85
| 12624 | 90 | 270.426 | 7035 | 1318.7 | -5409.85
| 12724 | 90 | 270.426 | 7035 | 1319.44 | -5509.85
| 12824 | 90 | 270.426 | 7035 | 1320.18 | -5609.84
| 12924 | 90 | 270.426 | 7035 | 1320.93 | -5709.84
| 13024 | 90 | 270.426 | 7035 | 1321.67 | -5809.84
| 13124 | 90 | 270.426 | 7035 | 1322.42 | -5909.84
| 13224 | 90 | 270.426 | 7035 | 1323.16 | -6009.83
| 13324 | 90 | 270.426 | 7035 | 1323.9 | -6109.83
| 13424 | 90 | 270.426 | 7035 | 1324.65 | -6209.83
| 13524 | 90 | 270.426 | 7035 | 1325.39 | -6309.83
| 13624 | 90 | 270.426 | 7035 | 1326.14 | -6409.82
| 13724 | 90 | 270.426 | 7035 | 1326.88 | -6509.82
| 13824 | 90 | 270.426 | 7035 | 1327.62 | -6609.82
| 13924 | 90 | 270.426 | 7035 | 1328.37 | -6709.81
| 14024 | 90 | 270.426 | 7035 | 1329.11 | -6809.81
| 14124 | 90 | 270.426 | 7035 | 1329.86 | -6909.81
| 14224 | 90 | 270.426 | 7035 | 1330.6 | -7009.81
| 14324 | 90 | 270.426 | 7035 | 1331.34 | -7109.8
| 14424 | 90 | 270.426 | 7035 | 1332.09 | -7209.8
| 14524 | 90 | 270.426 | 7035 | 1332.83 | -7309.8
| 14624 | 90 | 270.426 | 7035 | 1333.58 | -7409.8
| 14724 | 90 | 270.426 | 7035 | 1334.32 | -7509.79
| 14757.73 | 90 | 270.426 | 7035 | 1334.57 | -7543.52

## Lookup (hidden)
North Reference | RetunValue | Grid Type | ReturnValue | Deviation Indicator | ReturnValue
| 2 |  | 0 |  | 4
True |  | SPCS-Colorado Central-NAD27 |  | Directional
Grid |  | SPCS-Colorado Central-NAD83 |  | High Angle
|  | SPCS-Colorado North-NAD27 |  | Horizontal
SPCS-Colorado North-NAD83
SPCS-Colorado South-NAD27
SPCS-Colorado South-NAD83
UTM-Zone 12 NAD27
UTM-Zone 12 NAD83
UTM-Zone 13 NAD27
UTM-Zone 13 NAD83