## Data
Header Information | measured depth (ft) | inclination (°) | azimuth (°) | true vertical depth (ft) | northing +N/-S (ft) | easting +E/-W (ft)
Operator Name | 0 | 0 | 109.323 | 0 | 0 | 0
EXTRACTION OIL AND GAS | 24 | 0 | 109.323 | 24 | 0 | 0
Operator Number | 124 | 0 | 109.323 | 124 | 0 | 0
| 224 | 0 | 109.323 | 224 | 0 | 0
Well Name and Number | 324 | 0 | 109.323 | 324 | 0 | 0
LAUNER 11 | 424 | 0 | 109.323 | 424 | 0 | 0
API Number (if available) | 524 | 0 | 109.323 | 524 | 0 | 0
| 624 | 0 | 109.323 | 624 | 0 | 0
Location: QQ SEC TWP RGE | 724 | 0 | 109.323 | 724 | 0 | 0
SE SE SEC.26-T07N-R67W | 824 | 0 | 109.323 | 824 | 0 | 0
Citing Type: Planned or Actual | 850 | 0 | 109.323 | 850 | 0 | 0
PLANNED | 924 | 1.48 | 109.323 | 923.99 | -0.32 | 0.9
Deviation Indicator | 1024 | 3.48 | 109.323 | 1023.89 | -1.75 | 4.98
Horizontal | 1076.8 | 4.536 | 109.323 | 1076.56 | -2.97 | 8.47
North Reference | 1124 | 4.536 | 109.323 | 1123.62 | -4.2 | 11.99
True | 1224 | 4.536 | 109.323 | 1223.3 | -6.82 | 19.45
Grid Type | 1324 | 4.536 | 109.323 | 1322.99 | -9.44 | 26.92
#VALUE! | 1424 | 4.536 | 109.323 | 1422.68 | -12.05 | 34.38
| 1524 | 4.536 | 109.323 | 1522.36 | -14.67 | 41.84
| 1624 | 4.536 | 109.323 | 1622.05 | -17.29 | 49.3
| 1724 | 4.536 | 109.323 | 1721.74 | -19.91 | 56.77
| 1824 | 4.536 | 109.323 | 1821.42 | -22.52 | 64.23
| 1924 | 4.536 | 109.323 | 1921.11 | -25.14 | 71.69
| 2024 | 4.536 | 109.323 | 2020.8 | -27.76 | 79.16
| 2124 | 4.536 | 109.323 | 2120.48 | -30.37 | 86.62
| 2224 | 4.536 | 109.323 | 2220.17 | -32.99 | 94.08
| 2324 | 4.536 | 109.323 | 2319.86 | -35.61 | 101.55
| 2424 | 4.536 | 109.323 | 2419.54 | -38.22 | 109.01
| 2524 | 4.536 | 109.323 | 2519.23 | -40.84 | 116.47
| 2624 | 4.536 | 109.323 | 2618.92 | -43.46 | 123.93
| 2724 | 4.536 | 109.323 | 2718.6 | -46.07 | 131.4
| 2824 | 4.536 | 109.323 | 2818.29 | -48.69 | 138.86
| 2924 | 4.536 | 109.323 | 2917.98 | -51.31 | 146.32
| 3024 | 4.536 | 109.323 | 3017.66 | -53.92 | 153.79
| 3124 | 4.536 | 109.323 | 3117.35 | -56.54 | 161.25
| 3224 | 4.536 | 109.323 | 3217.04 | -59.16 | 168.71
| 3324 | 4.536 | 109.323 | 3316.72 | -61.77 | 176.18
| 3424 | 4.536 | 109.323 | 3416.41 | -64.39 | 183.64
| 3524 | 4.536 | 109.323 | 3516.1 | -67.01 | 191.1
| 3624 | 4.536 | 109.323 | 3615.79 | -69.63 | 198.56
| 3724 | 4.536 | 109.323 | 3715.47 | -72.24 | 206.03
| 3824 | 4.536 | 109.323 | 3815.16 | -74.86 | 213.49
| 3924 | 4.536 | 109.323 | 3914.85 | -77.48 | 220.95
| 4024 | 4.536 | 109.323 | 4014.53 | -80.09 | 228.42
| 4124 | 4.536 | 109.323 | 4114.22 | -82.71 | 235.88
| 4224 | 4.536 | 109.323 | 4213.91 | -85.33 | 243.34
| 4324 | 4.536 | 109.323 | 4313.59 | -87.94 | 250.81
| 4424 | 4.536 | 109.323 | 4413.28 | -90.56 | 258.27
| 4524 | 4.536 | 109.323 | 4512.97 | -93.18 | 265.73
| 4624 | 4.536 | 109.323 | 4612.65 | -95.79 | 273.19
| 4724 | 4.536 | 109.323 | 4712.34 | -98.41 | 280.66
| 4824 | 4.536 | 109.323 | 4812.03 | -101.03 | 288.12
| 4924 | 4.536 | 109.323 | 4911.71 | -103.64 | 295.58
| 5024 | 4.536 | 109.323 | 5011.4 | -106.26 | 303.05
| 5124 | 4.536 | 109.323 | 5111.09 | -108.88 | 310.51
| 5224 | 4.536 | 109.323 | 5210.77 | -111.5 | 317.97
| 5324 | 4.536 | 109.323 | 5310.46 | -114.11 | 325.44
| 5424 | 4.536 | 109.323 | 5410.15 | -116.73 | 332.9
| 5524 | 4.536 | 109.323 | 5509.83 | -119.35 | 340.36
| 5624 | 4.536 | 109.323 | 5609.52 | -121.96 | 347.82
| 5724 | 4.536 | 109.323 | 5709.21 | -124.58 | 355.29
| 5824 | 4.536 | 109.323 | 5808.89 | -127.2 | 362.75
| 5924 | 4.536 | 109.323 | 5908.58 | -129.81 | 370.21
| 6024 | 4.536 | 109.323 | 6008.27 | -132.43 | 377.68
| 6124 | 4.536 | 109.323 | 6107.95 | -135.05 | 385.14
| 6224 | 4.536 | 109.323 | 6207.64 | -137.66 | 392.6
| 6324 | 4.536 | 109.323 | 6307.33 | -140.28 | 400.07
| 6424 | 4.536 | 109.323 | 6407.02 | -142.9 | 407.53
| 6436.4 | 4.536 | 109.323 | 6419.38 | -143.22 | 408.45
| 6524 | 4.705 | 252.233 | 6506.86 | -145.47 | 408.3
| 6624 | 14.542 | 264.741 | 6605.34 | -147.88 | 391.85
| 6724 | 24.511 | 267.195 | 6699.47 | -150.05 | 358.55
| 6824 | 34.497 | 268.283 | 6786.4 | -151.92 | 309.4
| 6924 | 44.488 | 268.927 | 6863.47 | -153.43 | 245.9
| 7024 | 54.483 | 269.375 | 6928.35 | -154.53 | 169.98
| 7124 | 64.478 | 269.723 | 6979.07 | -155.19 | 83.95
| 7224 | 74.474 | 270.017 | 7014.09 | -155.4 | -9.59
| 7324 | 84.471 | 270.283 | 7032.33 | -155.14 | -107.78
| 7379.31 | 90 | 270.426 | 7035 | -154.8 | -163
| 7424 | 90 | 270.426 | 7035 | -154.46 | -207.69
| 7524 | 90 | 270.426 | 7035 | -153.72 | -307.69
| 7624 | 90 | 270.426 | 7035 | -152.98 | -407.68
| 7724 | 90 | 270.426 | 7035 | -152.24 | -507.68
| 7824 | 90 | 270.426 | 7035 | -151.49 | -607.68
| 7924 | 90 | 270.426 | 7035 | -150.75 | -707.68
| 8024 | 90 | 270.426 | 7035 | -150.01 | -807.67
| 8124 | 90 | 270.426 | 7035 | -149.27 | -907.67
| 8224 | 90 | 270.426 | 7035 | -148.52 | -1007.67
| 8324 | 90 | 270.426 | 7035 | -147.78 | -1107.66
| 8424 | 90 | 270.426 | 7035 | -147.04 | -1207.66
| 8524 | 90 | 270.426 | 7035 | -146.29 | -1307.66
| 8624 | 90 | 270.426 | 7035 | -145.55 | -1407.66
| 8724 | 90 | 270.426 | 7035 | -144.81 | -1507.65
| 8824 | 90 | 270.426 | 7035 | -144.07 | -1607.65
| 8924 | 90 | 270.426 | 7035 | -143.32 | -1707.65
| 9024 | 90 | 270.426 | 7035 | -142.58 | -1807.65
| 9124 | 90 | 270.426 | 7035 | -141.84 | -1907.64
| 9224 | 90 | 270.426 | 7035 | -141.1 | -2007.64
| 9324 | 90 | 270.426 | 7035 | -140.35 | -2107.64
| 9424 | 90 | 270.426 | 7035 | -139.61 | -2207.63
| 9524 | 90 | 270.426 | 7035 | -138.87 | -2307.63
| 9624 | 90 | 270.426 | 7035 | -138.13 | -2407.63
| 9724 | 90 | 270.426 | 7035 | -137.38 | -2507.63
| 9824 | 90 | 270.426 | 7035 | -136.64 | -2607.62
| 9924 | 90 | 270.426 | 7035 | -135.9 | -2707.62
| 10024 | 90 | 270.426 | 7035 | -135.15 | -2807.62
| 10124 | 90 | 270.426 | 7035 | -134.41 | -2907.62
| 10224 | 90 | 270.426 | 7035 | -133.67 | -3007.61
| 10324 | 90 | 270.426 | 7035 | -132.93 | -3107.61
| 10424 | 90 | 270.426 | 7035 | -132.18 | -3207.61
| 10524 | 90 | 270.426 | 7035 | -131.44 | -3307.6
| 10624 | 90 | 270.426 | 7035 | -130.7 | -3407.6
| 10724 | 90 | 270.426 | 7035 | -129.96 | -3507.6
| 10824 | 90 | 270.426 | 7035 | -129.21 | -3607.6
| 10924 | 90 | 270.426 | 7035 | -128.47 | -3707.59
| 11024 | 90 | 270.426 | 7035 | -127.73 | -3807.59
| 11124 | 90 | 270.426 | 7035 | -126.99 | -3907.59
| 11224 | 90 | 270.426 | 7035 | -126.24 | -4007.58
| 11324 | 90 | 270.426 | 7035 | -125.5 | -4107.58
| 11424 | 90 | 270.426 | 7035 | -124.76 | -4207.58
| 11524 | 90 | 270.426 | 7035 | -124.01 | -4307.58
| 11624 | 90 | 270.426 | 7035 | -123.27 | -4407.57
| 11724 | 90 | 270.426 | 7035 | -122.53 | -4507.57
| 11824 | 90 | 270.426 | 7035 | -121.79 | -4607.57
| 11924 | 90 | 270.426 | 7035 | -121.04 | -4707.57
| 12024 | 90 | 270.426 | 7035 | -120.3 | -4807.56
| 12124 | 90 | 270.426 | 7035 | -119.56 | -4907.56
| 12224 | 90 | 270.426 | 7035 | -118.82 | -5007.56
| 12324 | 90 | 270.426 | 7035 | -118.07 | -5107.55
| 12424 | 90 | 270.426 | 7035 | -117.33 | -5207.55
| 12524 | 90 | 270.426 | 7035 | -116.59 | -5307.55
| 12624 | 90 | 270.426 | 7035 | -115.85 | -5407.55
| 12724 | 90 | 270.426 | 7035 | -115.1 | -5507.54
| 12824 | 90 | 270.426 | 7035 | -114.36 | -5607.54
| 12924 | 90 | 270.426 | 7035 | -113.62 | -5707.54
| 13024 | 90 | 270.426 | 7035 | -112.87 | -5807.54
| 13124 | 90 | 270.426 | 7035 | -112.13 | -5907.53
| 13224 | 90 | 270.426 | 7035 | -111.39 | -6007.53
| 13324 | 90 | 270.426 | 7035 | -110.65 | -6107.53
| 13424 | 90 | 270.426 | 7035 | -109.9 | -6207.52
| 13524 | 90 | 270.426 | 7035 | -109.16 | -6307.52
| 13624 | 90 | 270.426 | 7035 | -108.42 | -6407.52
| 13724 | 90 | 270.426 | 7035 | -107.68 | -6507.52
| 13824 | 90 | 270.426 | 7035 | -106.93 | -6607.51
| 13924 | 90 | 270.426 | 7035 | -106.19 | -6707.51
| 14024 | 90 | 270.426 | 7035 | -105.45 | -6807.51
| 14124 | 90 | 270.426 | 7035 | -104.71 | -6907.5
| 14224 | 90 | 270.426 | 7035 | -103.96 | -7007.5
| 14324 | 90 | 270.426 | 7035 | -103.22 | -7107.5
| 14424 | 90 | 270.426 | 7035 | -102.48 | -7207.5
| 14524 | 90 | 270.426 | 7035 | -101.73 | -7307.49
| 14624 | 90 | 270.426 | 7035 | -100.99 | -7407.49
| 14637.4 | 90 | 270.426 | 7035 | -100.89 | -7420.89

## Lookup (hidden)
North Reference | RetunValue | Grid Type | ReturnValue | Deviation Indicator | ReturnValue
| 2 |  | 0 |  | 4
True |  | SPCS-Colorado Central-NAD27 |  | Directional
Grid |  | SPCS-Colorado Central-NAD83 |  | High Angle
|  | SPCS-Colorado North-NAD27 |  | Horizontal
SPCS-Colorado North-NAD83
SPCS-Colorado South-NAD27
SPCS-Colorado South-NAD83
UTM-Zone 12 NAD27
UTM-Zone 12 NAD83
UTM-Zone 13 NAD27
UTM-Zone 13 NAD83