## Data
Header Information | measured depth (ft) | inclination (°) | azimuth (°) | true vertical depth (ft) | northing +N/-S (ft) | easting +E/-W (ft)
Operator Name | 0 | 0 | 0 | 0 | 0 | 0
Bonanza Creek | 57 | 0.2 | 151 | 57 | -0.09 | 0.05
Operator Number | 119 | 0.7 | 118.1 | 119 | -0.36 | 0.43
8960 | 211 | 1 | 125.5 | 210.99 | -1.09 | 1.58
Well Name and Number | 303 | 0.9 | 120.6 | 302.98 | -1.92 | 2.86
State Seventy Holes J-18 | 425 | 0.6 | 135.7 | 424.96 | -2.87 | 4.13
API Number (if available) | 516 | 0.4 | 92.4 | 515.96 | -3.22 | 4.78
05-123-41614 | 608 | 0.4 | 106.3 | 607.96 | -3.33 | 5.41
Location: QQ SEC TWP RGE | 669 | 0.8 | 108.6 | 668.96 | -3.52 | 6.02
Sec.18-T4N-R62W | 761 | 0.8 | 100 | 760.95 | -3.84 | 7.26
Citing Type: Planned or Actual | 853 | 0.7 | 116.2 | 852.94 | -4.2 | 8.4
Actual | 945 | 1.1 | 112.1 | 944.93 | -4.78 | 9.72
Deviation Indicator | 1037 | 0.7 | 121.6 | 1036.92 | -5.41 | 11.01
0 | 1129 | 1.1 | 120.2 | 1128.9 | -6.15 | 12.26
North Reference | 1223 | 1 | 124.6 | 1222.89 | -7.06 | 13.71
True | 1318 | 0.4 | 145.3 | 1317.88 | -7.81 | 14.58
Grid Type | 1419 | 0.7 | 91.2 | 1418.88 | -8.11 | 15.4
#VALUE! | 1512 | 0.4 | 90.3 | 1511.87 | -8.12 | 16.29
| 1606 | 0.3 | 147.6 | 1605.87 | -8.33 | 16.75
| 1700 | 0.4 | 192.5 | 1699.87 | -8.86 | 16.81
| 1795 | 0.4 | 203.7 | 1794.87 | -9.49 | 16.61
| 1890 | 0.4 | 240.8 | 1889.87 | -9.95 | 16.19
| 1984 | 0 | 46.4 | 1983.86 | -10.12 | 15.9
| 2079 | 0.4 | 306.9 | 2078.86 | -9.92 | 15.63
| 2173 | 0.4 | 345 | 2172.86 | -9.4 | 15.29
| 2267 | 0 | 33.5 | 2266.86 | -9.09 | 15.2
| 2362 | 0.2 | 128.1 | 2361.86 | -9.19 | 15.33
| 2456 | 0.3 | 132.2 | 2455.86 | -9.45 | 15.64
| 2550 | 0.1 | 77.3 | 2549.86 | -9.6 | 15.91
| 2645 | 0.2 | 8.2 | 2644.86 | -9.42 | 16.01
| 2739 | 0.4 | 336.9 | 2738.86 | -8.95 | 15.91
| 2834 | 0.4 | 313.9 | 2833.86 | -8.42 | 15.54
| 2929 | 0.6 | 308.1 | 2928.85 | -7.88 | 14.91
| 3023 | 1 | 318.1 | 3022.84 | -6.97 | 13.97
| 3118 | 1.3 | 294.1 | 3117.82 | -5.91 | 12.43
| 3212 | 1.8 | 294.1 | 3211.79 | -4.87 | 10.11
| 3307 | 1.8 | 296.7 | 3306.74 | -3.59 | 7.42
| 3401 | 1.5 | 292.8 | 3400.7 | -2.45 | 4.96
| 3496 | 1.6 | 303.9 | 3495.67 | -1.23 | 2.72
| 3590 | 1.4 | 299.9 | 3589.64 | 0.07 | 0.63
| 3685 | 1.7 | 302.1 | 3684.6 | 1.4 | -1.57
| 3779 | 1.1 | 310.2 | 3778.57 | 2.72 | -3.44
| 3874 | 1.2 | 321.1 | 3873.55 | 4.09 | -4.76
| 3968 | 1.8 | 330.6 | 3967.52 | 6.14 | -6.1
| 4063 | 1.8 | 321.1 | 4062.47 | 8.6 | -7.77
| 4158 | 2.4 | 325.3 | 4157.41 | 11.4 | -9.84
| 4252 | 1.8 | 336.2 | 4251.35 | 14.36 | -11.56
| 4347 | 1.6 | 12.5 | 4346.31 | 17.02 | -11.87
| 4442 | 1.3 | 60.4 | 4441.28 | 18.85 | -10.65
| 4536 | 1.5 | 101 | 4535.26 | 19.14 | -8.51
| 4631 | 1.3 | 105.1 | 4630.23 | 18.63 | -6.25
| 4726 | 1.5 | 101.6 | 4725.2 | 18.09 | -3.99
| 4821 | 1.6 | 100.5 | 4820.16 | 17.6 | -1.47
| 4915 | 1.4 | 120.9 | 4914.13 | 16.77 | 0.81
| 5010 | 1.1 | 123.2 | 5009.11 | 15.68 | 2.56
| 5104 | 0.9 | 127.2 | 5103.09 | 14.74 | 3.91
| 5199 | 1.3 | 138 | 5198.08 | 13.49 | 5.22
| 5293 | 1.3 | 159.4 | 5292.05 | 11.7 | 6.31
| 5388 | 1 | 141.1 | 5387.03 | 10.04 | 7.21
| 5482 | 0.5 | 117.6 | 5481.03 | 9.21 | 8.09
| 5577 | 0.7 | 98.8 | 5576.02 | 8.93 | 9.03
| 5671 | 1.1 | 91.2 | 5670.01 | 8.83 | 10.5
| 5764 | 0.7 | 69.8 | 5763 | 9 | 11.93
| 5860 | 0.7 | 72.2 | 5858.99 | 9.39 | 13.03
| 5955 | 0.4 | 63.8 | 5953.99 | 9.71 | 13.88
| 6049 | 0.6 | 47.1 | 6047.98 | 10.19 | 14.54
| 6144 | 0.6 | 64.8 | 6142.98 | 10.74 | 15.35
| 6238 | 0.5 | 78.2 | 6236.97 | 11.03 | 16.2
| 6333 | 0.8 | 89.3 | 6331.97 | 11.13 | 17.27
| 6427 | 0.6 | 112.8 | 6425.96 | 10.94 | 18.38
| 6522 | 0.9 | 87.7 | 6520.95 | 10.78 | 19.58
| 6617 | 0.8 | 98.9 | 6615.94 | 10.71 | 20.98
| 6743 | 0.7 | 99.3 | 6741.93 | 10.45 | 22.61
| 6800 | 0.7 | 99.3 | 6798.93 | 10.33 | 23.3

## Lookup (hidden)
North Reference | RetunValue | Grid Type | ReturnValue | Deviation Indicator | ReturnValue
| 2 |  | 0 |  | 1
True |  | SPCS-Colorado Central-NAD27 |  | Directional
Grid |  | SPCS-Colorado Central-NAD83 |  | High Angle
|  | SPCS-Colorado North-NAD27 |  | Horizontal
SPCS-Colorado North-NAD83
SPCS-Colorado South-NAD27
SPCS-Colorado South-NAD83
UTM-Zone 12 NAD27
UTM-Zone 12 NAD83
UTM-Zone 13 NAD27
UTM-Zone 13 NAD83