## Data
Header Information | measured depth (ft) | inclination (°) | azimuth (°) | true vertical depth (ft) | northing +N/-S (ft) | easting +E/-W (ft)
Operator Name | 400 | 0 | 0 | 400 | 0 | 0
Laramie Energy, LLC. | 500 | 3 | 180.5 | 499.954 | -2.617 | -0.023
Operator Number | 600 | 6 | 180.5 | 599.635 | -10.462 | -0.091
10433 | 700 | 9 | 180.5 | 698.768 | -23.513 | -0.205
Well Name and Number | 800 | 12 | 180.5 | 797.082 | -41.733 | -0.364
Piceance Federal 29-19E | 900 | 15 | 180.5 | 894.308 | -65.074 | -0.568
API Number (if available) | 1000 | 18 | 180.5 | 990.179 | -93.472 | -0.816
| 1100 | 21 | 180.5 | 1084.432 | -126.847 | -1.108
Location: QQ SEC TWP RGE | 1159.288 | 22.779 | 180.5 | 1139.443 | -148.949 | -1.301
NESE 29 9S 93W | 1200 | 22.779 | 180.5 | 1176.981 | -164.711 | -1.438
Citing Type: Planned or Actual | 1300 | 22.779 | 180.5 | 1269.181 | -203.427 | -1.776
Planned | 1400 | 22.779 | 180.5 | 1361.382 | -242.142 | -2.114
Deviation Indicator | 1500 | 22.779 | 180.5 | 1453.583 | -280.858 | -2.453
Directional | 1600 | 22.779 | 180.5 | 1545.784 | -319.574 | -2.791
North Reference | 1700 | 22.779 | 180.5 | 1637.984 | -358.289 | -3.129
True | 1800 | 22.779 | 180.5 | 1730.185 | -397.005 | -3.467
Grid Type | 1900 | 22.779 | 180.5 | 1822.386 | -435.721 | -3.805
#VALUE! | 2000 | 22.779 | 180.5 | 1914.587 | -474.436 | -4.143
| 2100 | 22.779 | 180.5 | 2006.787 | -513.152 | -4.481
| 2200 | 22.779 | 180.5 | 2098.988 | -551.868 | -4.819
| 2300 | 22.779 | 180.5 | 2191.189 | -590.583 | -5.157
| 2400 | 22.779 | 180.5 | 2283.39 | -629.299 | -5.495
| 2500 | 22.779 | 180.5 | 2375.591 | -668.015 | -5.833
| 2600 | 22.779 | 180.5 | 2467.791 | -706.731 | -6.171
| 2700 | 22.779 | 180.5 | 2559.992 | -745.446 | -6.509
| 2800 | 22.779 | 180.5 | 2652.193 | -784.162 | -6.848
| 2900 | 22.779 | 180.5 | 2744.394 | -822.878 | -7.186
| 3000 | 22.779 | 180.5 | 2836.594 | -861.593 | -7.524
| 3100 | 22.779 | 180.5 | 2928.795 | -900.309 | -7.862
| 3200 | 22.779 | 180.5 | 3020.996 | -939.025 | -8.2
| 3300 | 22.779 | 180.5 | 3113.197 | -977.74 | -8.538
| 3400 | 22.779 | 180.5 | 3205.397 | -1016.456 | -8.876
| 3500 | 22.779 | 180.5 | 3297.598 | -1055.172 | -9.214
| 3600 | 22.779 | 180.5 | 3389.799 | -1093.888 | -9.552
| 3700 | 22.779 | 180.5 | 3482 | -1132.603 | -9.89
| 3800 | 22.779 | 180.5 | 3574.2 | -1171.319 | -10.228
| 3900 | 22.779 | 180.5 | 3666.401 | -1210.035 | -10.566
| 4000 | 22.779 | 180.5 | 3758.602 | -1248.75 | -10.904
| 4100 | 22.779 | 180.5 | 3850.803 | -1287.466 | -11.243
| 4200 | 22.779 | 180.5 | 3943.004 | -1326.182 | -11.581
| 4300 | 22.779 | 180.5 | 4035.204 | -1364.897 | -11.919
| 4400 | 22.779 | 180.5 | 4127.405 | -1403.613 | -12.257
| 4500 | 22.779 | 180.5 | 4219.606 | -1442.329 | -12.595
| 4600 | 22.779 | 180.5 | 4311.807 | -1481.044 | -12.933
| 4700 | 22.779 | 180.5 | 4404.007 | -1519.76 | -13.271
| 4800 | 22.779 | 180.5 | 4496.208 | -1558.476 | -13.609
| 4900 | 22.779 | 180.5 | 4588.409 | -1597.192 | -13.947
| 5000 | 22.779 | 180.5 | 4680.61 | -1635.907 | -14.285
| 5100 | 22.779 | 180.5 | 4772.81 | -1674.623 | -14.623
| 5200 | 22.779 | 180.5 | 4865.011 | -1713.339 | -14.961
| 5300 | 22.779 | 180.5 | 4957.212 | -1752.054 | -15.299
| 5400 | 22.779 | 180.5 | 5049.413 | -1790.77 | -15.638
| 5499.938 | 22.779 | 180.5 | 5141.557 | -1829.462 | -15.975
| 5500 | 22.779 | 180.5 | 5141.613 | -1829.486 | -15.976
| 5600 | 19.777 | 180.5 | 5234.787 | -1865.768 | -16.292
| 5700 | 16.777 | 180.5 | 5329.731 | -1897.124 | -16.566
| 5800 | 13.777 | 180.5 | 5426.186 | -1923.468 | -16.796
| 5900 | 10.777 | 180.5 | 5523.888 | -1944.728 | -16.982
| 6000 | 7.777 | 180.5 | 5622.569 | -1960.846 | -17.123
| 6100 | 4.777 | 180.5 | 5721.958 | -1971.777 | -17.218
| 6200 | 1.777 | 180.5 | 5821.784 | -1977.492 | -17.268
| 6259.226 | 0 | 0 | 5881 | -1978.411 | -17.276
| 6300 | 0 | 0 | 5921.774 | -1978.411 | -17.276
| 6400 | 0 | 0 | 6021.774 | -1978.411 | -17.276
| 6500 | 0 | 0 | 6121.774 | -1978.411 | -17.276
| 6600 | 0 | 0 | 6221.774 | -1978.411 | -17.276
| 6700 | 0 | 0 | 6321.774 | -1978.411 | -17.276
| 6800 | 0 | 0 | 6421.774 | -1978.411 | -17.276
| 6900 | 0 | 0 | 6521.774 | -1978.411 | -17.276
| 7000 | 0 | 0 | 6621.774 | -1978.411 | -17.276
| 7100 | 0 | 0 | 6721.774 | -1978.411 | -17.276
| 7200 | 0 | 0 | 6821.774 | -1978.411 | -17.276
| 7300 | 0 | 0 | 6921.774 | -1978.411 | -17.276
| 7400 | 0 | 0 | 7021.774 | -1978.411 | -17.276
| 7500 | 0 | 0 | 7121.774 | -1978.411 | -17.276
| 7600 | 0 | 0 | 7221.774 | -1978.411 | -17.276
| 7700 | 0 | 0 | 7321.774 | -1978.411 | -17.276
| 7800 | 0 | 0 | 7421.774 | -1978.411 | -17.276
| 7900 | 0 | 0 | 7521.774 | -1978.411 | -17.276
| 8000 | 0 | 0 | 7621.774 | -1978.411 | -17.276
| 8059.226 | 0 | 0 | 7681 | -1978.411 | -17.276

## Lookup (hidden)
North Reference | RetunValue | Grid Type | ReturnValue | Deviation Indicator | ReturnValue
| 2 |  | 0 |  | 2
True |  | SPCS-Colorado Central-NAD27 |  | Directional
Grid |  | SPCS-Colorado Central-NAD83 |  | High Angle
|  | SPCS-Colorado North-NAD27 |  | Horizontal
SPCS-Colorado North-NAD83
SPCS-Colorado South-NAD27
SPCS-Colorado South-NAD83
UTM-Zone 12 NAD27
UTM-Zone 12 NAD83
UTM-Zone 13 NAD27
UTM-Zone 13 NAD83