## Data
Header Information | measured depth (ft) | inclination (°) | azimuth (°) | true vertical depth (ft) | northing +N/-S (ft) | easting +E/-W (ft)
Operator Name | 350 | 0 | 0 | 350 | 0 | 0
Laramie Energy, LLC. | 400 | 1.5 | 270.838 | 399.994 | 0.01 | -0.654
Operator Number | 500 | 4.5 | 270.838 | 499.846 | 0.086 | -5.887
10433 | 600 | 7.5 | 270.838 | 599.287 | 0.239 | -16.337
Well Name and Number | 611.77 | 7.853 | 270.838 | 610.951 | 0.262 | -17.909
Gunderson 20-05W | 700 | 7.853 | 270.838 | 698.354 | 0.438 | -29.963
API Number (if available) | 800 | 7.853 | 270.838 | 797.416 | 0.638 | -43.625
| 900 | 7.853 | 270.838 | 896.478 | 0.838 | -57.287
Location: QQ SEC TWP RGE | 1000 | 7.853 | 270.838 | 995.54 | 1.037 | -70.949
NENW 20 9S 93W | 1100 | 7.853 | 270.838 | 1094.602 | 1.237 | -84.611
Citing Type: Planned or Actual | 1200 | 7.853 | 270.838 | 1193.665 | 1.437 | -98.273
Planned | 1300 | 7.853 | 270.838 | 1292.727 | 1.636 | -111.935
Deviation Indicator | 1400 | 7.853 | 270.838 | 1391.789 | 1.836 | -125.597
Directional | 1500 | 7.853 | 270.838 | 1490.851 | 2.036 | -139.259
North Reference | 1600 | 7.853 | 270.838 | 1589.913 | 2.236 | -152.921
True | 1700 | 7.853 | 270.838 | 1688.975 | 2.435 | -166.583
Grid Type | 1800 | 7.853 | 270.838 | 1788.037 | 2.635 | -180.244
#VALUE! | 1900 | 7.853 | 270.838 | 1887.1 | 2.835 | -193.906
| 2000 | 7.853 | 270.838 | 1986.162 | 3.035 | -207.568
| 2100 | 7.853 | 270.838 | 2085.224 | 3.234 | -221.23
| 2200 | 7.853 | 270.838 | 2184.286 | 3.434 | -234.892
| 2300 | 7.853 | 270.838 | 2283.348 | 3.634 | -248.554
| 2400 | 7.853 | 270.838 | 2382.41 | 3.834 | -262.216
| 2500 | 7.853 | 270.838 | 2481.473 | 4.033 | -275.878
| 2600 | 7.853 | 270.838 | 2580.535 | 4.233 | -289.54
| 2700 | 7.853 | 270.838 | 2679.597 | 4.433 | -303.202
| 2800 | 7.853 | 270.838 | 2778.659 | 4.633 | -316.864
| 2900 | 7.853 | 270.838 | 2877.721 | 4.832 | -330.526
| 3000 | 7.853 | 270.838 | 2976.783 | 5.032 | -344.188
| 3100 | 7.853 | 270.838 | 3075.846 | 5.232 | -357.849
| 3200 | 7.853 | 270.838 | 3174.908 | 5.432 | -371.511
| 3300 | 7.853 | 270.838 | 3273.97 | 5.631 | -385.173
| 3400 | 7.853 | 270.838 | 3373.032 | 5.831 | -398.835
| 3500 | 7.853 | 270.838 | 3472.094 | 6.031 | -412.497
| 3600 | 7.853 | 270.838 | 3571.156 | 6.23 | -426.159
| 3700 | 7.853 | 270.838 | 3670.219 | 6.43 | -439.821
| 3800 | 7.853 | 270.838 | 3769.281 | 6.63 | -453.483
| 3900 | 7.853 | 270.838 | 3868.343 | 6.83 | -467.145
| 4000 | 7.853 | 270.838 | 3967.405 | 7.029 | -480.807
| 4100 | 7.853 | 270.838 | 4066.467 | 7.229 | -494.469
| 4200 | 7.853 | 270.838 | 4165.529 | 7.429 | -508.131
| 4300 | 7.853 | 270.838 | 4264.592 | 7.629 | -521.792
| 4400 | 7.853 | 270.838 | 4363.654 | 7.828 | -535.454
| 4500 | 7.853 | 270.838 | 4462.716 | 8.028 | -549.116
| 4600 | 7.853 | 270.838 | 4561.778 | 8.228 | -562.778
| 4700 | 7.853 | 270.838 | 4660.84 | 8.428 | -576.44
| 4800 | 7.853 | 270.838 | 4759.902 | 8.627 | -590.102
| 4900 | 7.853 | 270.838 | 4858.965 | 8.827 | -603.764
| 5000 | 7.853 | 270.838 | 4958.027 | 9.027 | -617.426
| 5100 | 7.853 | 270.838 | 5057.089 | 9.227 | -631.088
| 5200 | 7.853 | 270.838 | 5156.151 | 9.426 | -644.75
| 5279.645 | 7.853 | 270.838 | 5235.049 | 9.585 | -655.631
| 5300 | 7.242 | 270.838 | 5255.228 | 9.624 | -658.304
| 5400 | 4.242 | 270.838 | 5354.714 | 9.771 | -668.308
| 5500 | 1.242 | 270.838 | 5454.588 | 9.841 | -673.091
| 5541.415 | 0 | 0 | 5496 | 9.847 | -673.54
| 5600 | 0 | 0 | 5554.585 | 9.847 | -673.54
| 5700 | 0 | 0 | 5654.585 | 9.847 | -673.54
| 5800 | 0 | 0 | 5754.585 | 9.847 | -673.54
| 5900 | 0 | 0 | 5854.585 | 9.847 | -673.54
| 6000 | 0 | 0 | 5954.585 | 9.847 | -673.54
| 6100 | 0 | 0 | 6054.585 | 9.847 | -673.54
| 6200 | 0 | 0 | 6154.585 | 9.847 | -673.54
| 6300 | 0 | 0 | 6254.585 | 9.847 | -673.54
| 6400 | 0 | 0 | 6354.585 | 9.847 | -673.54
| 6500 | 0 | 0 | 6454.585 | 9.847 | -673.54
| 6600 | 0 | 0 | 6554.585 | 9.847 | -673.54
| 6700 | 0 | 0 | 6654.585 | 9.847 | -673.54
| 6800 | 0 | 0 | 6754.585 | 9.847 | -673.54
| 6900 | 0 | 0 | 6854.585 | 9.847 | -673.54
| 7000 | 0 | 0 | 6954.585 | 9.847 | -673.54
| 7100 | 0 | 0 | 7054.585 | 9.847 | -673.54
| 7200 | 0 | 0 | 7154.585 | 9.847 | -673.54
| 7300 | 0 | 0 | 7254.585 | 9.847 | -673.54
| 7400 | 0 | 0 | 7354.585 | 9.847 | -673.54
| 7500 | 0 | 0 | 7454.585 | 9.847 | -673.54
| 7591.415 | 0 | 0 | 7546 | 9.847 | -673.54

## Lookup (hidden)
North Reference | RetunValue | Grid Type | ReturnValue | Deviation Indicator | ReturnValue
| 2 |  | 0 |  | 2
True |  | SPCS-Colorado Central-NAD27 |  | Directional
Grid |  | SPCS-Colorado Central-NAD83 |  | High Angle
|  | SPCS-Colorado North-NAD27 |  | Horizontal
SPCS-Colorado North-NAD83
SPCS-Colorado South-NAD27
SPCS-Colorado South-NAD83
UTM-Zone 12 NAD27
UTM-Zone 12 NAD83
UTM-Zone 13 NAD27
UTM-Zone 13 NAD83