## Data
Header Information | measured depth (ft) | inclination (°) | azimuth (°) | true vertical depth (ft) | northing +N/-S (ft) | easting +E/-W (ft)
Operator Name | 650 | 0 | 0 | 650 | 0 | 0
Laramie Energy, LLC. | 700 | 1.5 | 241.809 | 699.994 | -0.309 | -0.577
Operator Number | 800 | 4.5 | 241.809 | 799.846 | -2.781 | -5.189
10433 | 900 | 7.5 | 241.809 | 899.287 | -7.719 | -14.401
Well Name and Number | 969.797 | 9.594 | 241.809 | 968.305 | -12.619 | -23.543
Gunderson 20-07W | 1000 | 9.594 | 241.809 | 998.085 | -14.997 | -27.98
API Number (if available) | 1100 | 9.594 | 241.809 | 1096.687 | -22.87 | -42.669
| 1200 | 9.594 | 241.809 | 1195.288 | -30.744 | -57.359
Location: QQ SEC TWP RGE | 1300 | 9.594 | 241.809 | 1293.889 | -38.617 | -72.048
NENW 20 9S 93W | 1400 | 9.594 | 241.809 | 1392.491 | -46.491 | -86.737
Citing Type: Planned or Actual | 1500 | 9.594 | 241.809 | 1491.092 | -54.364 | -101.427
Planned | 1600 | 9.594 | 241.809 | 1589.694 | -62.237 | -116.116
Deviation Indicator | 1700 | 9.594 | 241.809 | 1688.295 | -70.111 | -130.806
Directional | 1800 | 9.594 | 241.809 | 1786.896 | -77.984 | -145.495
North Reference | 1900 | 9.594 | 241.809 | 1885.498 | -85.858 | -160.184
True | 2000 | 9.594 | 241.809 | 1984.099 | -93.731 | -174.874
Grid Type | 2100 | 9.594 | 241.809 | 2082.7 | -101.604 | -189.563
#VALUE! | 2200 | 9.594 | 241.809 | 2181.302 | -109.478 | -204.253
| 2300 | 9.594 | 241.809 | 2279.903 | -117.351 | -218.942
| 2400 | 9.594 | 241.809 | 2378.505 | -125.225 | -233.631
| 2500 | 9.594 | 241.809 | 2477.106 | -133.098 | -248.321
| 2600 | 9.594 | 241.809 | 2575.707 | -140.971 | -263.01
| 2700 | 9.594 | 241.809 | 2674.309 | -148.845 | -277.699
| 2800 | 9.594 | 241.809 | 2772.91 | -156.718 | -292.389
| 2900 | 9.594 | 241.809 | 2871.511 | -164.592 | -307.078
| 3000 | 9.594 | 241.809 | 2970.113 | -172.465 | -321.768
| 3100 | 9.594 | 241.809 | 3068.714 | -180.338 | -336.457
| 3200 | 9.594 | 241.809 | 3167.316 | -188.212 | -351.146
| 3300 | 9.594 | 241.809 | 3265.917 | -196.085 | -365.836
| 3400 | 9.594 | 241.809 | 3364.518 | -203.959 | -380.525
| 3500 | 9.594 | 241.809 | 3463.12 | -211.832 | -395.215
| 3600 | 9.594 | 241.809 | 3561.721 | -219.705 | -409.904
| 3700 | 9.594 | 241.809 | 3660.322 | -227.579 | -424.593
| 3800 | 9.594 | 241.809 | 3758.924 | -235.452 | -439.283
| 3900 | 9.594 | 241.809 | 3857.525 | -243.326 | -453.972
| 4000 | 9.594 | 241.809 | 3956.127 | -251.199 | -468.662
| 4100 | 9.594 | 241.809 | 4054.728 | -259.072 | -483.351
| 4200 | 9.594 | 241.809 | 4153.329 | -266.946 | -498.04
| 4300 | 9.594 | 241.809 | 4251.931 | -274.819 | -512.73
| 4400 | 9.594 | 241.809 | 4350.532 | -282.693 | -527.419
| 4500 | 9.594 | 241.809 | 4449.133 | -290.566 | -542.109
| 4600 | 9.594 | 241.809 | 4547.735 | -298.439 | -556.798
| 4700 | 9.594 | 241.809 | 4646.336 | -306.313 | -571.487
| 4800 | 9.594 | 241.809 | 4744.938 | -314.186 | -586.177
| 4900 | 9.594 | 241.809 | 4843.539 | -322.06 | -600.866
| 5000 | 9.594 | 241.809 | 4942.14 | -329.933 | -615.555
| 5100 | 9.594 | 241.809 | 5040.742 | -337.806 | -630.245
| 5200 | 9.594 | 241.809 | 5139.343 | -345.68 | -644.934
| 5228.754 | 9.594 | 241.809 | 5167.695 | -347.944 | -649.158
| 5300 | 7.457 | 241.809 | 5238.15 | -352.933 | -658.467
| 5400 | 4.457 | 241.809 | 5337.598 | -357.835 | -667.612
| 5500 | 1.457 | 241.809 | 5437.454 | -360.271 | -672.157
| 5548.551 | 0 | 0 | 5486 | -360.563 | -672.701
| 5600 | 0 | 0 | 5537.449 | -360.563 | -672.701
| 5700 | 0 | 0 | 5637.449 | -360.563 | -672.701
| 5800 | 0 | 0 | 5737.449 | -360.563 | -672.701
| 5900 | 0 | 0 | 5837.449 | -360.563 | -672.701
| 6000 | 0 | 0 | 5937.449 | -360.563 | -672.701
| 6100 | 0 | 0 | 6037.449 | -360.563 | -672.701
| 6200 | 0 | 0 | 6137.449 | -360.563 | -672.701
| 6300 | 0 | 0 | 6237.449 | -360.563 | -672.701
| 6400 | 0 | 0 | 6337.449 | -360.563 | -672.701
| 6500 | 0 | 0 | 6437.449 | -360.563 | -672.701
| 6600 | 0 | 0 | 6537.449 | -360.563 | -672.701
| 6700 | 0 | 0 | 6637.449 | -360.563 | -672.701
| 6800 | 0 | 0 | 6737.449 | -360.563 | -672.701
| 6900 | 0 | 0 | 6837.449 | -360.563 | -672.701
| 7000 | 0 | 0 | 6937.449 | -360.563 | -672.701
| 7100 | 0 | 0 | 7037.449 | -360.563 | -672.701
| 7200 | 0 | 0 | 7137.449 | -360.563 | -672.701
| 7300 | 0 | 0 | 7237.449 | -360.563 | -672.701
| 7400 | 0 | 0 | 7337.449 | -360.563 | -672.701
| 7500 | 0 | 0 | 7437.449 | -360.563 | -672.701
| 7598.551 | 0 | 0 | 7536 | -360.563 | -672.701

## Lookup (hidden)
North Reference | RetunValue | Grid Type | ReturnValue | Deviation Indicator | ReturnValue
| 2 |  | 0 |  | 2
True |  | SPCS-Colorado Central-NAD27 |  | Directional
Grid |  | SPCS-Colorado Central-NAD83 |  | High Angle
|  | SPCS-Colorado North-NAD27 |  | Horizontal
SPCS-Colorado North-NAD83
SPCS-Colorado South-NAD27
SPCS-Colorado South-NAD83
UTM-Zone 12 NAD27
UTM-Zone 12 NAD83
UTM-Zone 13 NAD27
UTM-Zone 13 NAD83