## Data
Header Information | measured depth (ft) | inclination (°) | azimuth (°) | true vertical depth (ft) | northing +N/-S (ft) | easting +E/-W (ft)
Operator Name | 500 | 0 | 0 | 500 | 0 | 0
Laramie Energy, LLC. | 600 | 3 | 230.684 | 599.954 | -1.658 | -2.025
Operator Number | 700 | 6 | 230.684 | 699.635 | -6.629 | -8.094
10433 | 800 | 9 | 230.684 | 798.768 | -14.898 | -18.192
Well Name and Number | 854.508 | 10.635 | 230.684 | 852.476 | -20.787 | -25.382
Gunderson 20-08W | 900 | 10.635 | 230.684 | 897.186 | -26.106 | -31.878
API Number (if available) | 1000 | 10.635 | 230.684 | 995.468 | -37.8 | -46.156
| 1100 | 10.635 | 230.684 | 1093.751 | -49.493 | -60.434
Location: QQ SEC TWP RGE | 1200 | 10.635 | 230.684 | 1192.033 | -61.186 | -74.713
NENW 20 9S 93W | 1300 | 10.635 | 230.684 | 1290.315 | -72.88 | -88.991
Citing Type: Planned or Actual | 1400 | 10.635 | 230.684 | 1388.597 | -84.573 | -103.27
Planned | 1500 | 10.635 | 230.684 | 1486.88 | -96.267 | -117.548
Deviation Indicator | 1600 | 10.635 | 230.684 | 1585.162 | -107.96 | -131.826
Directional | 1700 | 10.635 | 230.684 | 1683.444 | -119.653 | -146.105
North Reference | 1800 | 10.635 | 230.684 | 1781.726 | -131.347 | -160.383
True | 1900 | 10.635 | 230.684 | 1880.008 | -143.04 | -174.662
Grid Type | 2000 | 10.635 | 230.684 | 1978.291 | -154.734 | -188.94
#VALUE! | 2100 | 10.635 | 230.684 | 2076.573 | -166.427 | -203.219
| 2200 | 10.635 | 230.684 | 2174.855 | -178.12 | -217.497
| 2300 | 10.635 | 230.684 | 2273.137 | -189.814 | -231.775
| 2400 | 10.635 | 230.684 | 2371.419 | -201.507 | -246.054
| 2500 | 10.635 | 230.684 | 2469.702 | -213.2 | -260.332
| 2600 | 10.635 | 230.684 | 2567.984 | -224.894 | -274.611
| 2700 | 10.635 | 230.684 | 2666.266 | -236.587 | -288.889
| 2800 | 10.635 | 230.684 | 2764.548 | -248.281 | -303.168
| 2900 | 10.635 | 230.684 | 2862.83 | -259.974 | -317.446
| 3000 | 10.635 | 230.684 | 2961.113 | -271.667 | -331.724
| 3100 | 10.635 | 230.684 | 3059.395 | -283.361 | -346.003
| 3200 | 10.635 | 230.684 | 3157.677 | -295.054 | -360.281
| 3300 | 10.635 | 230.684 | 3255.959 | -306.748 | -374.56
| 3400 | 10.635 | 230.684 | 3354.241 | -318.441 | -388.838
| 3500 | 10.635 | 230.684 | 3452.524 | -330.134 | -403.116
| 3600 | 10.635 | 230.684 | 3550.806 | -341.828 | -417.395
| 3700 | 10.635 | 230.684 | 3649.088 | -353.521 | -431.673
| 3800 | 10.635 | 230.684 | 3747.37 | -365.214 | -445.952
| 3900 | 10.635 | 230.684 | 3845.652 | -376.908 | -460.23
| 4000 | 10.635 | 230.684 | 3943.935 | -388.601 | -474.509
| 4100 | 10.635 | 230.684 | 4042.217 | -400.295 | -488.787
| 4200 | 10.635 | 230.684 | 4140.499 | -411.988 | -503.065
| 4300 | 10.635 | 230.684 | 4238.781 | -423.681 | -517.344
| 4400 | 10.635 | 230.684 | 4337.063 | -435.375 | -531.622
| 4500 | 10.635 | 230.684 | 4435.346 | -447.068 | -545.901
| 4600 | 10.635 | 230.684 | 4533.628 | -458.762 | -560.179
| 4700 | 10.635 | 230.684 | 4631.91 | -470.455 | -574.458
| 4800 | 10.635 | 230.684 | 4730.192 | -482.148 | -588.736
| 4900 | 10.635 | 230.684 | 4828.474 | -493.842 | -603.014
| 5000 | 10.635 | 230.684 | 4926.757 | -505.535 | -617.293
| 5100 | 10.635 | 230.684 | 5025.039 | -517.228 | -631.571
| 5200 | 10.635 | 230.684 | 5123.321 | -528.922 | -645.85
| 5208.347 | 10.635 | 230.684 | 5131.524 | -529.898 | -647.041
| 5300 | 7.886 | 230.684 | 5221.974 | -539.242 | -658.451
| 5400 | 4.886 | 230.684 | 5321.343 | -546.288 | -667.055
| 5500 | 1.886 | 230.684 | 5421.157 | -550.029 | -671.623
| 5562.855 | 0 | 0 | 5484 | -550.685 | -672.423
| 5600 | 0 | 0 | 5521.145 | -550.685 | -672.423
| 5700 | 0 | 0 | 5621.145 | -550.685 | -672.423
| 5800 | 0 | 0 | 5721.145 | -550.685 | -672.423
| 5900 | 0 | 0 | 5821.145 | -550.685 | -672.423
| 6000 | 0 | 0 | 5921.145 | -550.685 | -672.423
| 6100 | 0 | 0 | 6021.145 | -550.685 | -672.423
| 6200 | 0 | 0 | 6121.145 | -550.685 | -672.423
| 6300 | 0 | 0 | 6221.145 | -550.685 | -672.423
| 6400 | 0 | 0 | 6321.145 | -550.685 | -672.423
| 6500 | 0 | 0 | 6421.145 | -550.685 | -672.423
| 6600 | 0 | 0 | 6521.145 | -550.685 | -672.423
| 6700 | 0 | 0 | 6621.145 | -550.685 | -672.423
| 6800 | 0 | 0 | 6721.145 | -550.685 | -672.423
| 6900 | 0 | 0 | 6821.145 | -550.685 | -672.423
| 7000 | 0 | 0 | 6921.145 | -550.685 | -672.423
| 7100 | 0 | 0 | 7021.145 | -550.685 | -672.423
| 7200 | 0 | 0 | 7121.145 | -550.685 | -672.423
| 7300 | 0 | 0 | 7221.145 | -550.685 | -672.423
| 7400 | 0 | 0 | 7321.145 | -550.685 | -672.423
| 7500 | 0 | 0 | 7421.145 | -550.685 | -672.423
| 7600 | 0 | 0 | 7521.145 | -550.685 | -672.423
| 7612.855 | 0 | 0 | 7534 | -550.685 | -672.423

## Lookup (hidden)
North Reference | RetunValue | Grid Type | ReturnValue | Deviation Indicator | ReturnValue
| 2 |  | 0 |  | 2
True |  | SPCS-Colorado Central-NAD27 |  | Directional
Grid |  | SPCS-Colorado Central-NAD83 |  | High Angle
|  | SPCS-Colorado North-NAD27 |  | Horizontal
SPCS-Colorado North-NAD83
SPCS-Colorado South-NAD27
SPCS-Colorado South-NAD83
UTM-Zone 12 NAD27
UTM-Zone 12 NAD83
UTM-Zone 13 NAD27
UTM-Zone 13 NAD83