## Data
Header Information | measured depth (ft) | inclination (°) | azimuth (°) | true vertical depth (ft) | northing +N/-S (ft) | easting +E/-W (ft)
Operator Name | 200 | 0 | 0 | 200 | 0 | 0
Laramie Energy, LLC. | 300 | 3 | 94.786 | 299.954 | -0.218 | 2.608
Operator Number | 400 | 6 | 94.786 | 399.635 | -0.873 | 10.426
10433 | 500 | 9 | 94.786 | 498.768 | -1.962 | 23.432
Well Name and Number | 600 | 12 | 94.786 | 597.082 | -3.482 | 41.589
Gunderson 20-06E | 700 | 15 | 94.786 | 694.308 | -5.43 | 64.85
API Number (if available) | 800 | 18 | 94.786 | 790.179 | -7.799 | 93.149
| 900 | 21 | 94.786 | 884.432 | -10.584 | 126.41
Location: QQ SEC TWP RGE | 984.855 | 23.546 | 94.786 | 962.95 | -13.267 | 158.456
NENW 20 9S 93W | 1000 | 23.546 | 94.786 | 976.834 | -13.771 | 164.486
Citing Type: Planned or Actual | 1100 | 23.546 | 94.786 | 1068.508 | -17.104 | 204.294
Planned | 1200 | 23.546 | 94.786 | 1160.182 | -20.437 | 244.103
Deviation Indicator | 1300 | 23.546 | 94.786 | 1251.857 | -23.77 | 283.912
Directional | 1400 | 23.546 | 94.786 | 1343.531 | -27.103 | 323.72
North Reference | 1500 | 23.546 | 94.786 | 1435.205 | -30.436 | 363.529
True | 1600 | 23.546 | 94.786 | 1526.879 | -33.769 | 403.338
Grid Type | 1700 | 23.546 | 94.786 | 1618.553 | -37.102 | 443.146
#VALUE! | 1800 | 23.546 | 94.786 | 1710.228 | -40.435 | 482.955
| 1900 | 23.546 | 94.786 | 1801.902 | -43.768 | 522.764
| 2000 | 23.546 | 94.786 | 1893.576 | -47.101 | 562.572
| 2100 | 23.546 | 94.786 | 1985.25 | -50.434 | 602.381
| 2200 | 23.546 | 94.786 | 2076.924 | -53.767 | 642.19
| 2300 | 23.546 | 94.786 | 2168.599 | -57.1 | 681.998
| 2400 | 23.546 | 94.786 | 2260.273 | -60.433 | 721.807
| 2500 | 23.546 | 94.786 | 2351.947 | -63.766 | 761.616
| 2600 | 23.546 | 94.786 | 2443.621 | -67.099 | 801.424
| 2700 | 23.546 | 94.786 | 2535.295 | -70.432 | 841.233
| 2800 | 23.546 | 94.786 | 2626.97 | -73.765 | 881.042
| 2900 | 23.546 | 94.786 | 2718.644 | -77.098 | 920.85
| 3000 | 23.546 | 94.786 | 2810.318 | -80.431 | 960.659
| 3100 | 23.546 | 94.786 | 2901.992 | -83.764 | 1000.468
| 3200 | 23.546 | 94.786 | 2993.667 | -87.096 | 1040.276
| 3300 | 23.546 | 94.786 | 3085.341 | -90.429 | 1080.085
| 3400 | 23.546 | 94.786 | 3177.015 | -93.762 | 1119.894
| 3500 | 23.546 | 94.786 | 3268.689 | -97.095 | 1159.702
| 3600 | 23.546 | 94.786 | 3360.363 | -100.428 | 1199.511
| 3700 | 23.546 | 94.786 | 3452.038 | -103.761 | 1239.32
| 3800 | 23.546 | 94.786 | 3543.712 | -107.094 | 1279.128
| 3900 | 23.546 | 94.786 | 3635.386 | -110.427 | 1318.937
| 4000 | 23.546 | 94.786 | 3727.06 | -113.76 | 1358.746
| 4100 | 23.546 | 94.786 | 3818.734 | -117.093 | 1398.555
| 4200 | 23.546 | 94.786 | 3910.409 | -120.426 | 1438.363
| 4300 | 23.546 | 94.786 | 4002.083 | -123.759 | 1478.172
| 4400 | 23.546 | 94.786 | 4093.757 | -127.092 | 1517.981
| 4500 | 23.546 | 94.786 | 4185.431 | -130.425 | 1557.789
| 4600 | 23.546 | 94.786 | 4277.105 | -133.758 | 1597.598
| 4700 | 23.546 | 94.786 | 4368.78 | -137.091 | 1637.407
| 4800 | 23.546 | 94.786 | 4460.454 | -140.424 | 1677.215
| 4900 | 23.546 | 94.786 | 4552.128 | -143.757 | 1717.024
| 5000 | 23.546 | 94.786 | 4643.802 | -147.09 | 1756.833
| 5100 | 23.546 | 94.786 | 4735.476 | -150.423 | 1796.641
| 5103.898 | 23.546 | 94.786 | 4739.05 | -150.553 | 1798.193
| 5200 | 20.663 | 94.786 | 4828.079 | -153.569 | 1834.225
| 5300 | 17.663 | 94.786 | 4922.527 | -156.308 | 1866.932
| 5400 | 14.663 | 94.786 | 5018.564 | -158.63 | 1894.668
| 5500 | 11.663 | 94.786 | 5115.926 | -160.53 | 1917.358
| 5600 | 8.663 | 94.786 | 5214.346 | -162.002 | 1934.939
| 5700 | 5.663 | 94.786 | 5313.554 | -163.042 | 1947.362
| 5800 | 2.663 | 94.786 | 5413.279 | -163.647 | 1954.595
| 5888.753 | 0 | 0 | 5502 | -163.819 | 1956.65
| 5900 | 0 | 0 | 5513.247 | -163.819 | 1956.65
| 6000 | 0 | 0 | 5613.247 | -163.819 | 1956.65
| 6100 | 0 | 0 | 5713.247 | -163.819 | 1956.65
| 6200 | 0 | 0 | 5813.247 | -163.819 | 1956.65
| 6300 | 0 | 0 | 5913.247 | -163.819 | 1956.65
| 6400 | 0 | 0 | 6013.247 | -163.819 | 1956.65
| 6500 | 0 | 0 | 6113.247 | -163.819 | 1956.65
| 6600 | 0 | 0 | 6213.247 | -163.819 | 1956.65
| 6700 | 0 | 0 | 6313.247 | -163.819 | 1956.65
| 6800 | 0 | 0 | 6413.247 | -163.819 | 1956.65
| 6900 | 0 | 0 | 6513.247 | -163.819 | 1956.65
| 7000 | 0 | 0 | 6613.247 | -163.819 | 1956.65
| 7100 | 0 | 0 | 6713.247 | -163.819 | 1956.65
| 7200 | 0 | 0 | 6813.247 | -163.819 | 1956.65
| 7300 | 0 | 0 | 6913.247 | -163.819 | 1956.65
| 7400 | 0 | 0 | 7013.247 | -163.819 | 1956.65
| 7500 | 0 | 0 | 7113.247 | -163.819 | 1956.65
| 7600 | 0 | 0 | 7213.247 | -163.819 | 1956.65
| 7700 | 0 | 0 | 7313.247 | -163.819 | 1956.65
| 7800 | 0 | 0 | 7413.247 | -163.819 | 1956.65
| 7900 | 0 | 0 | 7513.247 | -163.819 | 1956.65
| 7938.753 | 0 | 0 | 7552 | -163.819 | 1956.65

## Lookup (hidden)
North Reference | RetunValue | Grid Type | ReturnValue | Deviation Indicator | ReturnValue
| 2 |  | 0 |  | 2
True |  | SPCS-Colorado Central-NAD27 |  | Directional
Grid |  | SPCS-Colorado Central-NAD83 |  | High Angle
|  | SPCS-Colorado North-NAD27 |  | Horizontal
SPCS-Colorado North-NAD83
SPCS-Colorado South-NAD27
SPCS-Colorado South-NAD83
UTM-Zone 12 NAD27
UTM-Zone 12 NAD83
UTM-Zone 13 NAD27
UTM-Zone 13 NAD83