## Data
Header Information | measured depth (ft) | inclination (°) | azimuth (°) | true vertical depth (ft) | northing +N/-S (ft) | easting +E/-W (ft)
Operator Name | 675 | 0 | 0 | 675 | 0 | 0
Laramie Energy, LLC. | 700 | 0.75 | 99.994 | 699.999 | -0.028 | 0.161
Operator Number | 800 | 3.75 | 99.994 | 799.911 | -0.71 | 4.027
10433 | 900 | 6.75 | 99.994 | 899.48 | -2.297 | 13.037
Well Name and Number | 1000 | 9.75 | 99.994 | 998.434 | -4.787 | 27.167
Gunderson 20-07E | 1100 | 12.75 | 99.994 | 1096.501 | -8.172 | 46.378
API Number (if available) | 1200 | 15.75 | 99.994 | 1193.413 | -12.444 | 70.617
| 1300 | 18.75 | 99.994 | 1288.904 | -17.589 | 99.818
Location: QQ SEC TWP RGE | 1400 | 21.75 | 99.994 | 1382.713 | -23.595 | 133.901
NENW 20 9S 93W | 1500 | 24.75 | 99.994 | 1474.581 | -30.444 | 172.772
Citing Type: Planned or Actual | 1572.734 | 26.932 | 99.994 | 1540.039 | -35.946 | 203.992
Planned | 1600 | 26.932 | 99.994 | 1564.347 | -38.089 | 216.154
Deviation Indicator | 1700 | 26.932 | 99.994 | 1653.502 | -45.949 | 260.76
Directional | 1800 | 26.932 | 99.994 | 1742.656 | -53.809 | 305.366
North Reference | 1900 | 26.932 | 99.994 | 1831.811 | -61.669 | 349.972
True | 2000 | 26.932 | 99.994 | 1920.965 | -69.529 | 394.579
Grid Type | 2100 | 26.932 | 99.994 | 2010.119 | -77.389 | 439.185
#VALUE! | 2200 | 26.932 | 99.994 | 2099.274 | -85.249 | 483.791
| 2300 | 26.932 | 99.994 | 2188.428 | -93.109 | 528.397
| 2400 | 26.932 | 99.994 | 2277.583 | -100.969 | 573.003
| 2500 | 26.932 | 99.994 | 2366.737 | -108.829 | 617.609
| 2600 | 26.932 | 99.994 | 2455.892 | -116.69 | 662.215
| 2700 | 26.932 | 99.994 | 2545.046 | -124.55 | 706.821
| 2800 | 26.932 | 99.994 | 2634.201 | -132.41 | 751.427
| 2900 | 26.932 | 99.994 | 2723.355 | -140.27 | 796.033
| 3000 | 26.932 | 99.994 | 2812.509 | -148.13 | 840.64
| 3100 | 26.932 | 99.994 | 2901.664 | -155.99 | 885.246
| 3200 | 26.932 | 99.994 | 2990.818 | -163.85 | 929.852
| 3300 | 26.932 | 99.994 | 3079.973 | -171.71 | 974.458
| 3400 | 26.932 | 99.994 | 3169.127 | -179.57 | 1019.064
| 3500 | 26.932 | 99.994 | 3258.282 | -187.43 | 1063.67
| 3600 | 26.932 | 99.994 | 3347.436 | -195.29 | 1108.276
| 3700 | 26.932 | 99.994 | 3436.591 | -203.15 | 1152.882
| 3800 | 26.932 | 99.994 | 3525.745 | -211.011 | 1197.488
| 3900 | 26.932 | 99.994 | 3614.899 | -218.871 | 1242.094
| 4000 | 26.932 | 99.994 | 3704.054 | -226.731 | 1286.7
| 4100 | 26.932 | 99.994 | 3793.208 | -234.591 | 1331.307
| 4200 | 26.932 | 99.994 | 3882.363 | -242.451 | 1375.913
| 4300 | 26.932 | 99.994 | 3971.517 | -250.311 | 1420.519
| 4400 | 26.932 | 99.994 | 4060.672 | -258.171 | 1465.125
| 4500 | 26.932 | 99.994 | 4149.826 | -266.031 | 1509.731
| 4600 | 26.932 | 99.994 | 4238.981 | -273.891 | 1554.337
| 4700 | 26.932 | 99.994 | 4328.135 | -281.751 | 1598.943
| 4800 | 26.932 | 99.994 | 4417.289 | -289.611 | 1643.549
| 4900 | 26.932 | 99.994 | 4506.444 | -297.471 | 1688.155
| 5000 | 26.932 | 99.994 | 4595.598 | -305.332 | 1732.761
| 5045.273 | 26.932 | 99.994 | 4635.961 | -308.89 | 1752.956
| 5100 | 25.29 | 99.994 | 4685.101 | -313.07 | 1776.676
| 5200 | 22.29 | 99.994 | 4776.594 | -320.069 | 1816.398
| 5300 | 19.29 | 99.994 | 4870.072 | -326.228 | 1851.35
| 5400 | 16.29 | 99.994 | 4965.279 | -331.53 | 1881.437
| 5500 | 13.29 | 99.994 | 5061.955 | -335.959 | 1906.574
| 5600 | 10.29 | 99.994 | 5159.834 | -339.505 | 1926.695
| 5700 | 7.29 | 99.994 | 5258.648 | -342.156 | 1941.743
| 5800 | 4.29 | 99.994 | 5358.126 | -343.907 | 1951.678
| 5900 | 1.29 | 99.994 | 5457.996 | -344.752 | 1956.471
| 5943.007 | 0 | 0 | 5501 | -344.836 | 1956.948
| 6000 | 0 | 0 | 5557.993 | -344.836 | 1956.948
| 6100 | 0 | 0 | 5657.993 | -344.836 | 1956.948
| 6200 | 0 | 0 | 5757.993 | -344.836 | 1956.948
| 6300 | 0 | 0 | 5857.993 | -344.836 | 1956.948
| 6400 | 0 | 0 | 5957.993 | -344.836 | 1956.948
| 6500 | 0 | 0 | 6057.993 | -344.836 | 1956.948
| 6600 | 0 | 0 | 6157.993 | -344.836 | 1956.948
| 6700 | 0 | 0 | 6257.993 | -344.836 | 1956.948
| 6800 | 0 | 0 | 6357.993 | -344.836 | 1956.948
| 6900 | 0 | 0 | 6457.993 | -344.836 | 1956.948
| 7000 | 0 | 0 | 6557.993 | -344.836 | 1956.948
| 7100 | 0 | 0 | 6657.993 | -344.836 | 1956.948
| 7200 | 0 | 0 | 6757.993 | -344.836 | 1956.948
| 7300 | 0 | 0 | 6857.993 | -344.836 | 1956.948
| 7400 | 0 | 0 | 6957.993 | -344.836 | 1956.948
| 7500 | 0 | 0 | 7057.993 | -344.836 | 1956.948
| 7600 | 0 | 0 | 7157.993 | -344.836 | 1956.948
| 7700 | 0 | 0 | 7257.993 | -344.836 | 1956.948
| 7800 | 0 | 0 | 7357.993 | -344.836 | 1956.948
| 7900 | 0 | 0 | 7457.993 | -344.836 | 1956.948
| 7993.007 | 0 | 0 | 7551 | -344.836 | 1956.948

## Lookup (hidden)
North Reference | RetunValue | Grid Type | ReturnValue | Deviation Indicator | ReturnValue
| 2 |  | 0 |  | 2
True |  | SPCS-Colorado Central-NAD27 |  | Directional
Grid |  | SPCS-Colorado Central-NAD83 |  | High Angle
|  | SPCS-Colorado North-NAD27 |  | Horizontal
SPCS-Colorado North-NAD83
SPCS-Colorado South-NAD27
SPCS-Colorado South-NAD83
UTM-Zone 12 NAD27
UTM-Zone 12 NAD83
UTM-Zone 13 NAD27
UTM-Zone 13 NAD83