## Data
Header Information | measured depth (ft) | inclination (°) | azimuth (°) | true vertical depth (ft) | northing +N/-S (ft) | easting +E/-W (ft)
Operator Name | 500 | 0 | 0 | 500 | 0 | 0
Laramie Energy, LLC. | 600 | 3 | 105.287 | 599.954 | -0.69 | 2.525
Operator Number | 700 | 6 | 105.287 | 699.635 | -2.758 | 10.092
10433 | 800 | 9 | 105.287 | 798.768 | -6.199 | 22.682
Well Name and Number | 900 | 12 | 105.287 | 897.082 | -11.003 | 40.258
Gunderson 20-08E | 1000 | 15 | 105.287 | 994.308 | -17.158 | 62.774
API Number (if available) | 1100 | 18 | 105.287 | 1090.179 | -24.645 | 90.168
| 1200 | 21 | 105.287 | 1184.432 | -33.445 | 122.364
Location: QQ SEC TWP RGE | 1300 | 24 | 105.287 | 1276.81 | -43.533 | 159.274
NENW 20 9S 93W | 1375.941 | 26.278 | 105.287 | 1345.553 | -52.038 | 190.392
Citing Type: Planned or Actual | 1400 | 26.278 | 105.287 | 1367.126 | -54.846 | 200.666
Planned | 1500 | 26.278 | 105.287 | 1456.791 | -66.519 | 243.373
Deviation Indicator | 1600 | 26.278 | 105.287 | 1546.457 | -78.192 | 286.079
Directional | 1700 | 26.278 | 105.287 | 1636.122 | -89.864 | 328.786
North Reference | 1800 | 26.278 | 105.287 | 1725.788 | -101.537 | 371.493
True | 1900 | 26.278 | 105.287 | 1815.453 | -113.21 | 414.199
Grid Type | 2000 | 26.278 | 105.287 | 1905.118 | -124.882 | 456.906
#VALUE! | 2100 | 26.278 | 105.287 | 1994.784 | -136.555 | 499.612
| 2200 | 26.278 | 105.287 | 2084.449 | -148.227 | 542.319
| 2300 | 26.278 | 105.287 | 2174.115 | -159.9 | 585.026
| 2400 | 26.278 | 105.287 | 2263.78 | -171.573 | 627.732
| 2500 | 26.278 | 105.287 | 2353.446 | -183.245 | 670.439
| 2600 | 26.278 | 105.287 | 2443.111 | -194.918 | 713.145
| 2700 | 26.278 | 105.287 | 2532.777 | -206.591 | 755.852
| 2800 | 26.278 | 105.287 | 2622.442 | -218.263 | 798.559
| 2900 | 26.278 | 105.287 | 2712.108 | -229.936 | 841.265
| 3000 | 26.278 | 105.287 | 2801.773 | -241.609 | 883.972
| 3100 | 26.278 | 105.287 | 2891.439 | -253.281 | 926.678
| 3200 | 26.278 | 105.287 | 2981.104 | -264.954 | 969.385
| 3300 | 26.278 | 105.287 | 3070.769 | -276.626 | 1012.092
| 3400 | 26.278 | 105.287 | 3160.435 | -288.299 | 1054.798
| 3500 | 26.278 | 105.287 | 3250.1 | -299.972 | 1097.505
| 3600 | 26.278 | 105.287 | 3339.766 | -311.644 | 1140.212
| 3700 | 26.278 | 105.287 | 3429.431 | -323.317 | 1182.918
| 3800 | 26.278 | 105.287 | 3519.097 | -334.99 | 1225.625
| 3900 | 26.278 | 105.287 | 3608.762 | -346.662 | 1268.331
| 4000 | 26.278 | 105.287 | 3698.428 | -358.335 | 1311.038
| 4100 | 26.278 | 105.287 | 3788.093 | -370.007 | 1353.745
| 4200 | 26.278 | 105.287 | 3877.759 | -381.68 | 1396.451
| 4300 | 26.278 | 105.287 | 3967.424 | -393.353 | 1439.158
| 4400 | 26.278 | 105.287 | 4057.09 | -405.025 | 1481.864
| 4500 | 26.278 | 105.287 | 4146.755 | -416.698 | 1524.571
| 4600 | 26.278 | 105.287 | 4236.421 | -428.371 | 1567.278
| 4700 | 26.278 | 105.287 | 4326.086 | -440.043 | 1609.984
| 4800 | 26.278 | 105.287 | 4415.751 | -451.716 | 1652.691
| 4900 | 26.278 | 105.287 | 4505.417 | -463.389 | 1695.397
| 5000 | 26.278 | 105.287 | 4595.082 | -475.061 | 1738.104
| 5067.322 | 26.278 | 105.287 | 4655.447 | -482.919 | 1766.855
| 5100 | 25.298 | 105.287 | 4684.87 | -486.668 | 1780.568
| 5200 | 22.298 | 105.287 | 4776.357 | -497.305 | 1819.487
| 5300 | 19.298 | 105.287 | 4869.83 | -506.665 | 1853.734
| 5400 | 16.298 | 105.287 | 4965.034 | -514.723 | 1883.215
| 5500 | 13.298 | 105.287 | 5061.706 | -521.456 | 1907.85
| 5600 | 10.298 | 105.287 | 5159.582 | -526.846 | 1927.57
| 5700 | 7.298 | 105.287 | 5258.394 | -530.878 | 1942.322
| 5800 | 4.298 | 105.287 | 5357.871 | -533.541 | 1952.066
| 5900 | 1.298 | 105.287 | 5457.741 | -534.828 | 1956.774
| 5943.263 | 0 | 0 | 5501 | -534.957 | 1957.246
| 6000 | 0 | 0 | 5557.737 | -534.957 | 1957.246
| 6100 | 0 | 0 | 5657.737 | -534.957 | 1957.246
| 6200 | 0 | 0 | 5757.737 | -534.957 | 1957.246
| 6300 | 0 | 0 | 5857.737 | -534.957 | 1957.246
| 6400 | 0 | 0 | 5957.737 | -534.957 | 1957.246
| 6500 | 0 | 0 | 6057.737 | -534.957 | 1957.246
| 6600 | 0 | 0 | 6157.737 | -534.957 | 1957.246
| 6700 | 0 | 0 | 6257.737 | -534.957 | 1957.246
| 6800 | 0 | 0 | 6357.737 | -534.957 | 1957.246
| 6900 | 0 | 0 | 6457.737 | -534.957 | 1957.246
| 7000 | 0 | 0 | 6557.737 | -534.957 | 1957.246
| 7100 | 0 | 0 | 6657.737 | -534.957 | 1957.246
| 7200 | 0 | 0 | 6757.737 | -534.957 | 1957.246
| 7300 | 0 | 0 | 6857.737 | -534.957 | 1957.246
| 7400 | 0 | 0 | 6957.737 | -534.957 | 1957.246
| 7500 | 0 | 0 | 7057.737 | -534.957 | 1957.246
| 7600 | 0 | 0 | 7157.737 | -534.957 | 1957.246
| 7700 | 0 | 0 | 7257.737 | -534.957 | 1957.246
| 7800 | 0 | 0 | 7357.737 | -534.957 | 1957.246
| 7900 | 0 | 0 | 7457.737 | -534.957 | 1957.246
| 7993.263 | 0 | 0 | 7551 | -534.957 | 1957.246

## Lookup (hidden)
North Reference | RetunValue | Grid Type | ReturnValue | Deviation Indicator | ReturnValue
| 2 |  | 0 |  | 2
True |  | SPCS-Colorado Central-NAD27 |  | Directional
Grid |  | SPCS-Colorado Central-NAD83 |  | High Angle
|  | SPCS-Colorado North-NAD27 |  | Horizontal
SPCS-Colorado North-NAD83
SPCS-Colorado South-NAD27
SPCS-Colorado South-NAD83
UTM-Zone 12 NAD27
UTM-Zone 12 NAD83
UTM-Zone 13 NAD27
UTM-Zone 13 NAD83