## Data
Header Information | measured depth (ft) | inclination (°) | azimuth (°) | true vertical depth (ft) | northing +N/-S (ft) | easting +E/-W (ft)
Operator Name | 0 | 0 | 120.569 | 0 | 0 | 0
Synergy Resources Corp | 25 | 0 | 120.569 | 25 | 0 | 0
Operator Number | 125 | 0 | 120.569 | 125 | 0 | 0
10311 | 200 | 0 | 120.569 | 200 | 0 | 0
Well Name and Number | 225 | 0.5 | 120.569 | 225 | -0.06 | 0.09
Orr State 10C-35-M | 325 | 2.5 | 120.569 | 324.96 | -1.39 | 2.35
API Number (if available) | 425 | 4.5 | 120.569 | 424.77 | -4.49 | 7.6
| 525 | 6.5 | 120.569 | 524.3 | -9.37 | 15.86
Location: QQ SEC TWP RGE | 625 | 8.5 | 120.569 | 623.44 | -16 | 27.09
SECTION 36 T6N R67W | 636.76 | 8.735 | 120.569 | 635.07 | -16.9 | 28.61
Citing Type: Planned or Actual | 725 | 8.735 | 120.569 | 722.29 | -23.72 | 40.15
PLANNED | 825 | 8.735 | 120.569 | 821.13 | -31.44 | 53.23
Deviation Indicator | 925 | 8.735 | 120.569 | 919.97 | -39.16 | 66.3
Horizontal | 1025 | 8.735 | 120.569 | 1018.81 | -46.89 | 79.38
North Reference | 1125 | 8.735 | 120.569 | 1117.65 | -54.61 | 92.45
True | 1225 | 8.735 | 120.569 | 1216.49 | -62.33 | 105.53
Grid Type | 1325 | 8.735 | 120.569 | 1315.33 | -70.06 | 118.61
#VALUE! | 1425 | 8.735 | 120.569 | 1414.17 | -77.78 | 131.68
| 1525 | 8.735 | 120.569 | 1513.01 | -85.51 | 144.76
| 1625 | 8.735 | 120.569 | 1611.85 | -93.23 | 157.83
| 1725 | 8.735 | 120.569 | 1710.69 | -100.95 | 170.91
| 1825 | 8.735 | 120.569 | 1809.53 | -108.68 | 183.99
| 1925 | 8.735 | 120.569 | 1908.37 | -116.4 | 197.06
| 2025 | 8.735 | 120.569 | 2007.21 | -124.12 | 210.14
| 2125 | 8.735 | 120.569 | 2106.05 | -131.85 | 223.22
| 2225 | 8.735 | 120.569 | 2204.89 | -139.57 | 236.29
| 2325 | 8.735 | 120.569 | 2303.73 | -147.3 | 249.37
| 2425 | 8.735 | 120.569 | 2402.57 | -155.02 | 262.44
| 2525 | 8.735 | 120.569 | 2501.41 | -162.74 | 275.52
| 2625 | 8.735 | 120.569 | 2600.25 | -170.47 | 288.6
| 2725 | 8.735 | 120.569 | 2699.09 | -178.19 | 301.67
| 2825 | 8.735 | 120.569 | 2797.93 | -185.91 | 314.75
| 2925 | 8.735 | 120.569 | 2896.77 | -193.64 | 327.82
| 3025 | 8.735 | 120.569 | 2995.61 | -201.36 | 340.9
| 3125 | 8.735 | 120.569 | 3094.45 | -209.08 | 353.98
| 3225 | 8.735 | 120.569 | 3193.29 | -216.81 | 367.05
| 3325 | 8.735 | 120.569 | 3292.13 | -224.53 | 380.13
| 3425 | 8.735 | 120.569 | 3390.97 | -232.26 | 393.21
| 3525 | 8.735 | 120.569 | 3489.81 | -239.98 | 406.28
| 3625 | 8.735 | 120.569 | 3588.65 | -247.7 | 419.36
| 3725 | 8.735 | 120.569 | 3687.49 | -255.43 | 432.43
| 3825 | 8.735 | 120.569 | 3786.33 | -263.15 | 445.51
| 3925 | 8.735 | 120.569 | 3885.17 | -270.87 | 458.59
| 4025 | 8.735 | 120.569 | 3984.01 | -278.6 | 471.66
| 4125 | 8.735 | 120.569 | 4082.85 | -286.32 | 484.74
| 4225 | 8.735 | 120.569 | 4181.69 | -294.05 | 497.81
| 4325 | 8.735 | 120.569 | 4280.53 | -301.77 | 510.89
| 4425 | 8.735 | 120.569 | 4379.37 | -309.49 | 523.97
| 4525 | 8.735 | 120.569 | 4478.21 | -317.22 | 537.04
| 4625 | 8.735 | 120.569 | 4577.05 | -324.94 | 550.12
| 4725 | 8.735 | 120.569 | 4675.89 | -332.66 | 563.19
| 4825 | 8.735 | 120.569 | 4774.73 | -340.39 | 576.27
| 4925 | 8.735 | 120.569 | 4873.57 | -348.11 | 589.35
| 5025 | 8.735 | 120.569 | 4972.41 | -355.84 | 602.42
| 5125 | 8.735 | 120.569 | 5071.25 | -363.56 | 615.5
| 5225 | 8.735 | 120.569 | 5170.09 | -371.28 | 628.58
| 5325 | 8.735 | 120.569 | 5268.93 | -379.01 | 641.65
| 5425 | 8.735 | 120.569 | 5367.77 | -386.73 | 654.73
| 5525 | 8.735 | 120.569 | 5466.61 | -394.45 | 667.8
| 5625 | 8.735 | 120.569 | 5565.45 | -402.18 | 680.88
| 5725 | 8.735 | 120.569 | 5664.29 | -409.9 | 693.96
| 5825 | 8.735 | 120.569 | 5763.13 | -417.63 | 707.03
| 5925 | 8.735 | 120.569 | 5861.97 | -425.35 | 720.11
| 6025 | 8.735 | 120.569 | 5960.81 | -433.07 | 733.18
| 6125 | 8.735 | 120.569 | 6059.65 | -440.8 | 746.26
| 6225 | 8.735 | 120.569 | 6158.49 | -448.52 | 759.34
| 6325 | 8.735 | 120.569 | 6257.33 | -456.24 | 772.41
| 6425 | 8.735 | 120.569 | 6356.17 | -463.97 | 785.49
| 6440.86 | 8.735 | 120.569 | 6371.85 | -465.19 | 787.56
| 6525 | 4.404 | 180.76 | 6455.5 | -471.68 | 793.03
| 6625 | 10.031 | 244.671 | 6554.79 | -479.26 | 785.09
| 6725 | 18.534 | 257.203 | 6651.63 | -486.52 | 761.67
| 6809.74 | 25.998 | 261.397 | 6730 | -492.29 | 730.13
| 6825 | 27.351 | 261.921 | 6743.64 | -493.29 | 723.35
| 6852.75 | 29.816 | 262.76 | 6768 | -495.05 | 710.19
| 6925 | 36.253 | 264.455 | 6828.54 | -499.39 | 671.07
| 7006.46 | 43.531 | 265.834 | 6891 | -503.76 | 619.05
| 7025 | 45.19 | 266.096 | 6904.26 | -504.67 | 606.12
| 7116.68 | 53.399 | 267.205 | 6964 | -508.68 | 536.79
| 7125 | 54.144 | 267.293 | 6968.91 | -509.01 | 530.09
| 7225 | 63.107 | 268.246 | 7020.92 | -512.29 | 444.86
| 7324.98 | 72.074 | 269.057 | 7059 | -514.44 | 352.56
| 7325 | 72.076 | 269.057 | 7059.01 | -514.44 | 352.53
| 7425 | 81.048 | 269.789 | 7082.22 | -515.41 | 255.38
| 7525 | 90.021 | 270.486 | 7090 | -515.17 | 155.78
| 7525.73 | 90.086 | 270.491 | 7090 | -515.16 | 155.06
| 7625 | 90.086 | 270.491 | 7089.85 | -514.31 | 55.79
| 7725 | 90.086 | 270.491 | 7089.7 | -513.45 | -44.21
| 7825 | 90.086 | 270.491 | 7089.55 | -512.6 | -144.2
| 7925 | 90.086 | 270.491 | 7089.4 | -511.74 | -244.2
| 8025 | 90.086 | 270.491 | 7089.25 | -510.88 | -344.2
| 8125 | 90.086 | 270.491 | 7089.1 | -510.02 | -444.19
| 8225 | 90.086 | 270.491 | 7088.95 | -509.17 | -544.19
| 8325 | 90.086 | 270.491 | 7088.8 | -508.31 | -644.19
| 8425 | 90.086 | 270.491 | 7088.65 | -507.45 | -744.18
| 8525 | 90.086 | 270.491 | 7088.5 | -506.6 | -844.18
| 8625 | 90.086 | 270.491 | 7088.35 | -505.74 | -944.17
| 8725 | 90.086 | 270.491 | 7088.2 | -504.88 | -1044.17
| 8825 | 90.086 | 270.491 | 7088.04 | -504.02 | -1144.17
| 8925 | 90.086 | 270.491 | 7087.89 | -503.17 | -1244.16
| 9025 | 90.086 | 270.491 | 7087.74 | -502.31 | -1344.16
| 9125 | 90.086 | 270.491 | 7087.59 | -501.45 | -1444.16
| 9225 | 90.086 | 270.491 | 7087.44 | -500.6 | -1544.15
| 9325 | 90.086 | 270.491 | 7087.29 | -499.74 | -1644.15
| 9425 | 90.086 | 270.491 | 7087.14 | -498.88 | -1744.14
| 9525 | 90.086 | 270.491 | 7086.99 | -498.02 | -1844.14
| 9625 | 90.086 | 270.491 | 7086.84 | -497.17 | -1944.14
| 9725 | 90.086 | 270.491 | 7086.69 | -496.31 | -2044.13
| 9825 | 90.086 | 270.491 | 7086.54 | -495.45 | -2144.13
| 9925 | 90.086 | 270.491 | 7086.39 | -494.6 | -2244.13
| 10025 | 90.086 | 270.491 | 7086.24 | -493.74 | -2344.12
| 10125 | 90.086 | 270.491 | 7086.09 | -492.88 | -2444.12
| 10225 | 90.086 | 270.491 | 7085.94 | -492.02 | -2544.11
| 10325 | 90.086 | 270.491 | 7085.79 | -491.17 | -2644.11
| 10425 | 90.086 | 270.491 | 7085.64 | -490.31 | -2744.11
| 10525 | 90.086 | 270.491 | 7085.49 | -489.45 | -2844.1
| 10625 | 90.086 | 270.491 | 7085.34 | -488.59 | -2944.1
| 10725 | 90.086 | 270.491 | 7085.19 | -487.74 | -3044.1
| 10825 | 90.086 | 270.491 | 7085.03 | -486.88 | -3144.09
| 10925 | 90.086 | 270.491 | 7084.88 | -486.02 | -3244.09
| 11025 | 90.086 | 270.491 | 7084.73 | -485.17 | -3344.08
| 11125 | 90.086 | 270.491 | 7084.58 | -484.31 | -3444.08
| 11225 | 90.086 | 270.491 | 7084.43 | -483.45 | -3544.08
| 11325 | 90.086 | 270.491 | 7084.28 | -482.59 | -3644.07
| 11425 | 90.086 | 270.491 | 7084.13 | -481.74 | -3744.07
| 11525 | 90.086 | 270.491 | 7083.98 | -480.88 | -3844.06
| 11625 | 90.086 | 270.491 | 7083.83 | -480.02 | -3944.06
| 11725 | 90.086 | 270.491 | 7083.68 | -479.17 | -4044.06
| 11825 | 90.086 | 270.491 | 7083.53 | -478.31 | -4144.05
| 11925 | 90.086 | 270.491 | 7083.38 | -477.45 | -4244.05
| 12025 | 90.086 | 270.491 | 7083.23 | -476.59 | -4344.05
| 12125 | 90.086 | 270.491 | 7083.08 | -475.74 | -4444.04
| 12225 | 90.086 | 270.491 | 7082.93 | -474.88 | -4544.04
| 12325 | 90.086 | 270.491 | 7082.78 | -474.02 | -4644.03
| 12425 | 90.086 | 270.491 | 7082.63 | -473.17 | -4744.03
| 12525 | 90.086 | 270.491 | 7082.48 | -472.31 | -4844.03
| 12625 | 90.086 | 270.491 | 7082.33 | -471.45 | -4944.02
| 12725 | 90.086 | 270.491 | 7082.18 | -470.59 | -5044.02
| 12825 | 90.086 | 270.491 | 7082.02 | -469.74 | -5144.02
| 12925 | 90.086 | 270.491 | 7081.87 | -468.88 | -5244.01
| 13025 | 90.086 | 270.491 | 7081.72 | -468.02 | -5344.01
| 13125 | 90.086 | 270.491 | 7081.57 | -467.17 | -5444
| 13225 | 90.086 | 270.491 | 7081.42 | -466.31 | -5544
| 13325 | 90.086 | 270.491 | 7081.27 | -465.45 | -5644
| 13425 | 90.086 | 270.491 | 7081.12 | -464.59 | -5743.99
| 13525 | 90.086 | 270.491 | 7080.97 | -463.74 | -5843.99
| 13625 | 90.086 | 270.491 | 7080.82 | -462.88 | -5943.99
| 13725 | 90.086 | 270.491 | 7080.67 | -462.02 | -6043.98
| 13825 | 90.086 | 270.491 | 7080.52 | -461.17 | -6143.98
| 13925 | 90.086 | 270.491 | 7080.37 | -460.31 | -6243.97
| 14025 | 90.086 | 270.491 | 7080.22 | -459.45 | -6343.97
| 14125 | 90.086 | 270.491 | 7080.07 | -458.59 | -6443.97
| 14170.54 | 90.086 | 270.491 | 7080 | -458.2 | -6489.51

## Lookup (hidden)
North Reference | RetunValue | Grid Type | ReturnValue | Deviation Indicator | ReturnValue
| 2 |  | 0 |  | 4
True |  | SPCS-Colorado Central-NAD27 |  | Directional
Grid |  | SPCS-Colorado Central-NAD83 |  | High Angle
|  | SPCS-Colorado North-NAD27 |  | Horizontal
SPCS-Colorado North-NAD83
SPCS-Colorado South-NAD27
SPCS-Colorado South-NAD83
UTM-Zone 12 NAD27
UTM-Zone 12 NAD83
UTM-Zone 13 NAD27
UTM-Zone 13 NAD83