## Data
Header Information | measured depth (ft) | inclination (°) | azimuth (°) | true vertical depth (ft) | northing +N/-S (ft) | easting +E/-W (ft)
Operator Name | 0 | 0 | 128.553 | 0 | 0 | 0
Synergy Resources Corp | 25 | 0 | 128.553 | 25 | 0 | 0
Operator Number | 125 | 0 | 128.553 | 125 | 0 | 0
10311 | 225 | 0 | 128.553 | 225 | 0 | 0
Well Name and Number | 300 | 0 | 128.553 | 300 | 0 | 0
Orr State 23N-35C-M | 325 | 0.5 | 128.553 | 325 | -0.07 | 0.09
API Number (if available) | 425 | 2.5 | 128.553 | 424.96 | -1.7 | 2.13
| 525 | 4.5 | 128.553 | 524.77 | -5.5 | 6.91
Location: QQ SEC TWP RGE | 625 | 6.5 | 128.553 | 624.3 | -11.48 | 14.4
SECTION 36 T6N R67W | 725 | 8.5 | 128.553 | 723.44 | -19.61 | 24.61
Citing Type: Planned or Actual | 797.21 | 9.944 | 128.553 | 794.72 | -26.82 | 33.66
PLANNED | 825 | 9.944 | 128.553 | 822.09 | -29.81 | 37.41
Deviation Indicator | 925 | 9.944 | 128.553 | 920.59 | -40.58 | 50.92
Horizontal | 1025 | 9.944 | 128.553 | 1019.09 | -51.34 | 64.42
North Reference | 1125 | 9.944 | 128.553 | 1117.58 | -62.1 | 77.93
True | 1225 | 9.944 | 128.553 | 1216.08 | -72.87 | 91.43
Grid Type | 1325 | 9.944 | 128.553 | 1314.58 | -83.63 | 104.93
#VALUE! | 1425 | 9.944 | 128.553 | 1413.08 | -94.39 | 118.44
| 1525 | 9.944 | 128.553 | 1511.57 | -105.15 | 131.94
| 1625 | 9.944 | 128.553 | 1610.07 | -115.92 | 145.45
| 1725 | 9.944 | 128.553 | 1708.57 | -126.68 | 158.95
| 1825 | 9.944 | 128.553 | 1807.07 | -137.44 | 172.46
| 1925 | 9.944 | 128.553 | 1905.56 | -148.2 | 185.96
| 2025 | 9.944 | 128.553 | 2004.06 | -158.97 | 199.47
| 2125 | 9.944 | 128.553 | 2102.56 | -169.73 | 212.97
| 2225 | 9.944 | 128.553 | 2201.06 | -180.49 | 226.48
| 2325 | 9.944 | 128.553 | 2299.55 | -191.25 | 239.98
| 2425 | 9.944 | 128.553 | 2398.05 | -202.02 | 253.49
| 2525 | 9.944 | 128.553 | 2496.55 | -212.78 | 266.99
| 2625 | 9.944 | 128.553 | 2595.05 | -223.54 | 280.5
| 2725 | 9.944 | 128.553 | 2693.55 | -234.3 | 294
| 2825 | 9.944 | 128.553 | 2792.04 | -245.07 | 307.51
| 2925 | 9.944 | 128.553 | 2890.54 | -255.83 | 321.01
| 3025 | 9.944 | 128.553 | 2989.04 | -266.59 | 334.52
| 3125 | 9.944 | 128.553 | 3087.54 | -277.36 | 348.02
| 3225 | 9.944 | 128.553 | 3186.03 | -288.12 | 361.53
| 3325 | 9.944 | 128.553 | 3284.53 | -298.88 | 375.03
| 3425 | 9.944 | 128.553 | 3383.03 | -309.64 | 388.53
| 3525 | 9.944 | 128.553 | 3481.53 | -320.41 | 402.04
| 3625 | 9.944 | 128.553 | 3580.02 | -331.17 | 415.54
| 3725 | 9.944 | 128.553 | 3678.52 | -341.93 | 429.05
| 3825 | 9.944 | 128.553 | 3777.02 | -352.69 | 442.55
| 3925 | 9.944 | 128.553 | 3875.52 | -363.46 | 456.06
| 4025 | 9.944 | 128.553 | 3974.01 | -374.22 | 469.56
| 4125 | 9.944 | 128.553 | 4072.51 | -384.98 | 483.07
| 4225 | 9.944 | 128.553 | 4171.01 | -395.74 | 496.57
| 4325 | 9.944 | 128.553 | 4269.51 | -406.51 | 510.08
| 4425 | 9.944 | 128.553 | 4368.01 | -417.27 | 523.58
| 4525 | 9.944 | 128.553 | 4466.5 | -428.03 | 537.09
| 4625 | 9.944 | 128.553 | 4565 | -438.79 | 550.59
| 4725 | 9.944 | 128.553 | 4663.5 | -449.56 | 564.1
| 4825 | 9.944 | 128.553 | 4762 | -460.32 | 577.6
| 4925 | 9.944 | 128.553 | 4860.49 | -471.08 | 591.11
| 5025 | 9.944 | 128.553 | 4958.99 | -481.84 | 604.61
| 5125 | 9.944 | 128.553 | 5057.49 | -492.61 | 618.12
| 5225 | 9.944 | 128.553 | 5155.99 | -503.37 | 631.62
| 5325 | 9.944 | 128.553 | 5254.48 | -514.13 | 645.13
| 5425 | 9.944 | 128.553 | 5352.98 | -524.9 | 658.63
| 5525 | 9.944 | 128.553 | 5451.48 | -535.66 | 672.13
| 5625 | 9.944 | 128.553 | 5549.98 | -546.42 | 685.64
| 5725 | 9.944 | 128.553 | 5648.47 | -557.18 | 699.14
| 5825 | 9.944 | 128.553 | 5746.97 | -567.95 | 712.65
| 5925 | 9.944 | 128.553 | 5845.47 | -578.71 | 726.15
| 6025 | 9.944 | 128.553 | 5943.97 | -589.47 | 739.66
| 6125 | 9.944 | 128.553 | 6042.47 | -600.23 | 753.16
| 6225 | 9.944 | 128.553 | 6140.96 | -611 | 766.67
| 6325 | 9.944 | 128.553 | 6239.46 | -621.76 | 780.17
| 6359.14 | 9.944 | 128.553 | 6273.09 | -625.43 | 784.78
| 6425 | 6.6 | 163.825 | 6338.29 | -632.62 | 790.29
| 6525 | 9.661 | 227.998 | 6437.46 | -643.78 | 785.65
| 6625 | 17.448 | 248.18 | 6534.65 | -654.99 | 765.45
| 6725 | 26.016 | 255.765 | 6627.47 | -665.97 | 730.2
| 6825 | 34.793 | 259.742 | 6713.64 | -676.47 | 680.77
| 6852.64 | 37.236 | 260.542 | 6736 | -679.25 | 664.75
| 6901.84 | 41.596 | 261.764 | 6774 | -684.04 | 633.89
| 6925 | 43.652 | 262.269 | 6791.04 | -686.21 | 618.36
| 7025 | 52.55 | 264.084 | 6857.76 | -694.96 | 544.53
| 7094.59 | 58.756 | 265.106 | 6897 | -700.36 | 487.36
| 7125 | 61.471 | 265.51 | 6912.15 | -702.51 | 461.08
| 7225 | 70.404 | 266.712 | 6952.89 | -708.66 | 370.07
| 7325 | 79.344 | 267.787 | 6978.96 | -713.27 | 273.75
| 7425 | 88.288 | 268.799 | 6989.72 | -716.22 | 174.48
| 7446.09 | 90.174 | 269.01 | 6990 | -716.63 | 153.39
| 7525 | 90.174 | 269.01 | 6989.76 | -717.99 | 74.49
| 7625 | 90.174 | 269.01 | 6989.46 | -719.72 | -25.49
| 7725 | 90.174 | 269.01 | 6989.15 | -721.45 | -125.47
| 7825 | 90.174 | 269.01 | 6988.85 | -723.17 | -225.46
| 7925 | 90.174 | 269.01 | 6988.54 | -724.9 | -325.44
| 8025 | 90.174 | 269.01 | 6988.24 | -726.63 | -425.43
| 8125 | 90.174 | 269.01 | 6987.93 | -728.36 | -525.41
| 8225 | 90.174 | 269.01 | 6987.63 | -730.09 | -625.4
| 8325 | 90.174 | 269.01 | 6987.33 | -731.81 | -725.38
| 8425 | 90.174 | 269.01 | 6987.02 | -733.54 | -825.37
| 8525 | 90.174 | 269.01 | 6986.72 | -735.27 | -925.35
| 8625 | 90.174 | 269.01 | 6986.41 | -737 | -1025.34
| 8725 | 90.174 | 269.01 | 6986.11 | -738.72 | -1125.32
| 8825 | 90.174 | 269.01 | 6985.8 | -740.45 | -1225.31
| 8925 | 90.174 | 269.01 | 6985.5 | -742.18 | -1325.29
| 9025 | 90.174 | 269.01 | 6985.2 | -743.91 | -1425.27
| 9125 | 90.174 | 269.01 | 6984.89 | -745.64 | -1525.26
| 9225 | 90.174 | 269.01 | 6984.59 | -747.36 | -1625.24
| 9325 | 90.174 | 269.01 | 6984.28 | -749.09 | -1725.23
| 9425 | 90.174 | 269.01 | 6983.98 | -750.82 | -1825.21
| 9525 | 90.174 | 269.01 | 6983.67 | -752.55 | -1925.2
| 9625 | 90.174 | 269.01 | 6983.37 | -754.28 | -2025.18
| 9725 | 90.174 | 269.01 | 6983.07 | -756 | -2125.17
| 9825 | 90.174 | 269.01 | 6982.76 | -757.73 | -2225.15
| 9925 | 90.174 | 269.01 | 6982.46 | -759.46 | -2325.14
| 10025 | 90.174 | 269.01 | 6982.15 | -761.19 | -2425.12
| 10125 | 90.174 | 269.01 | 6981.85 | -762.92 | -2525.11
| 10225 | 90.174 | 269.01 | 6981.54 | -764.64 | -2625.09
| 10325 | 90.174 | 269.01 | 6981.24 | -766.37 | -2725.07
| 10425 | 90.174 | 269.01 | 6980.93 | -768.1 | -2825.06
| 10525 | 90.174 | 269.01 | 6980.63 | -769.83 | -2925.04
| 10625 | 90.174 | 269.01 | 6980.33 | -771.56 | -3025.03
| 10725 | 90.174 | 269.01 | 6980.02 | -773.28 | -3125.01
| 10825 | 90.174 | 269.01 | 6979.72 | -775.01 | -3225
| 10925 | 90.174 | 269.01 | 6979.41 | -776.74 | -3324.98
| 11025 | 90.174 | 269.01 | 6979.11 | -778.47 | -3424.97
| 11125 | 90.174 | 269.01 | 6978.8 | -780.19 | -3524.95
| 11225 | 90.174 | 269.01 | 6978.5 | -781.92 | -3624.94
| 11325 | 90.174 | 269.01 | 6978.2 | -783.65 | -3724.92
| 11425 | 90.174 | 269.01 | 6977.89 | -785.38 | -3824.91
| 11525 | 90.174 | 269.01 | 6977.59 | -787.11 | -3924.89
| 11625 | 90.174 | 269.01 | 6977.28 | -788.83 | -4024.87
| 11725 | 90.174 | 269.01 | 6976.98 | -790.56 | -4124.86
| 11825 | 90.174 | 269.01 | 6976.67 | -792.29 | -4224.84
| 11925 | 90.174 | 269.01 | 6976.37 | -794.02 | -4324.83
| 12025 | 90.174 | 269.01 | 6976.07 | -795.75 | -4424.81
| 12125 | 90.174 | 269.01 | 6975.76 | -797.47 | -4524.8
| 12225 | 90.174 | 269.01 | 6975.46 | -799.2 | -4624.78
| 12325 | 90.174 | 269.01 | 6975.15 | -800.93 | -4724.77
| 12425 | 90.174 | 269.01 | 6974.85 | -802.66 | -4824.75
| 12525 | 90.174 | 269.01 | 6974.54 | -804.39 | -4924.74
| 12625 | 90.174 | 269.01 | 6974.24 | -806.11 | -5024.72
| 12725 | 90.174 | 269.01 | 6973.94 | -807.84 | -5124.7
| 12825 | 90.174 | 269.01 | 6973.63 | -809.57 | -5224.69
| 12925 | 90.174 | 269.01 | 6973.33 | -811.3 | -5324.67
| 13025 | 90.174 | 269.01 | 6973.02 | -813.02 | -5424.66
| 13125 | 90.174 | 269.01 | 6972.72 | -814.75 | -5524.64
| 13225 | 90.174 | 269.01 | 6972.41 | -816.48 | -5624.63
| 13325 | 90.174 | 269.01 | 6972.11 | -818.21 | -5724.61
| 13425 | 90.174 | 269.01 | 6971.81 | -819.94 | -5824.6
| 13525 | 90.174 | 269.01 | 6971.5 | -821.66 | -5924.58
| 13625 | 90.174 | 269.01 | 6971.2 | -823.39 | -6024.57
| 13725 | 90.174 | 269.01 | 6970.89 | -825.12 | -6124.55
| 13825 | 90.174 | 269.01 | 6970.59 | -826.85 | -6224.54
| 13925 | 90.174 | 269.01 | 6970.28 | -828.58 | -6324.52
| 14018.29 | 90.174 | 269.01 | 6970 | -830.19 | -6417.79

## Lookup (hidden)
North Reference | RetunValue | Grid Type | ReturnValue | Deviation Indicator | ReturnValue
| 2 |  | 0 |  | 4
True |  | SPCS-Colorado Central-NAD27 |  | Directional
Grid |  | SPCS-Colorado Central-NAD83 |  | High Angle
|  | SPCS-Colorado North-NAD27 |  | Horizontal
SPCS-Colorado North-NAD83
SPCS-Colorado South-NAD27
SPCS-Colorado South-NAD83
UTM-Zone 12 NAD27
UTM-Zone 12 NAD83
UTM-Zone 13 NAD27
UTM-Zone 13 NAD83