## Data
Header Information | measured depth (ft) | inclination (°) | azimuth (°) | true vertical depth (ft) | northing +N/-S (ft) | easting +E/-W (ft)
Operator Name | 0 | 0 | 136.086 | 0 | 0 | 0
Synergy Resources Corp | 25 | 0 | 136.086 | 25 | 0 | 0
Operator Number | 125 | 0 | 136.086 | 125 | 0 | 0
10311 | 225 | 0 | 136.086 | 225 | 0 | 0
Well Name and Number | 325 | 2 | 136.086 | 324.98 | -1.26 | 1.21
Orr State 23C-35-M | 425 | 4 | 136.086 | 424.84 | -5.03 | 4.84
API Number (if available) | 525 | 6 | 136.086 | 524.45 | -11.31 | 10.88
| 625 | 8 | 136.086 | 623.7 | -20.08 | 19.34
Location: QQ SEC TWP RGE | 725 | 10 | 136.086 | 722.47 | -31.35 | 30.19
SECTION 36 T6N R67W | 768.06 | 10.861 | 136.086 | 764.82 | -36.97 | 35.59
Citing Type: Planned or Actual | 825 | 10.861 | 136.086 | 820.73 | -44.7 | 43.03
PLANNED | 925 | 10.861 | 136.086 | 918.94 | -58.27 | 56.1
Deviation Indicator | 1025 | 10.861 | 136.086 | 1017.15 | -71.85 | 69.17
Horizontal | 1125 | 10.861 | 136.086 | 1115.36 | -85.42 | 82.24
North Reference | 1225 | 10.861 | 136.086 | 1213.57 | -99 | 95.31
True | 1325 | 10.861 | 136.086 | 1311.78 | -112.57 | 108.38
Grid Type | 1425 | 10.861 | 136.086 | 1409.99 | -126.14 | 121.45
#VALUE! | 1525 | 10.861 | 136.086 | 1508.19 | -139.72 | 134.52
| 1625 | 10.861 | 136.086 | 1606.4 | -153.29 | 147.59
| 1725 | 10.861 | 136.086 | 1704.61 | -166.87 | 160.66
| 1825 | 10.861 | 136.086 | 1802.82 | -180.44 | 173.73
| 1925 | 10.861 | 136.086 | 1901.03 | -194.02 | 186.8
| 2025 | 10.861 | 136.086 | 1999.24 | -207.59 | 199.86
| 2125 | 10.861 | 136.086 | 2097.45 | -221.16 | 212.93
| 2225 | 10.861 | 136.086 | 2195.65 | -234.74 | 226
| 2325 | 10.861 | 136.086 | 2293.86 | -248.31 | 239.07
| 2425 | 10.861 | 136.086 | 2392.07 | -261.89 | 252.14
| 2525 | 10.861 | 136.086 | 2490.28 | -275.46 | 265.21
| 2625 | 10.861 | 136.086 | 2588.49 | -289.04 | 278.28
| 2725 | 10.861 | 136.086 | 2686.7 | -302.61 | 291.35
| 2825 | 10.861 | 136.086 | 2784.91 | -316.18 | 304.42
| 2925 | 10.861 | 136.086 | 2883.11 | -329.76 | 317.49
| 3025 | 10.861 | 136.086 | 2981.32 | -343.33 | 330.56
| 3125 | 10.861 | 136.086 | 3079.53 | -356.91 | 343.63
| 3225 | 10.861 | 136.086 | 3177.74 | -370.48 | 356.69
| 3325 | 10.861 | 136.086 | 3275.95 | -384.06 | 369.76
| 3425 | 10.861 | 136.086 | 3374.16 | -397.63 | 382.83
| 3525 | 10.861 | 136.086 | 3472.37 | -411.2 | 395.9
| 3625 | 10.861 | 136.086 | 3570.58 | -424.78 | 408.97
| 3725 | 10.861 | 136.086 | 3668.78 | -438.35 | 422.04
| 3825 | 10.861 | 136.086 | 3766.99 | -451.93 | 435.11
| 3925 | 10.861 | 136.086 | 3865.2 | -465.5 | 448.18
| 4025 | 10.861 | 136.086 | 3963.41 | -479.08 | 461.25
| 4125 | 10.861 | 136.086 | 4061.62 | -492.65 | 474.32
| 4225 | 10.861 | 136.086 | 4159.83 | -506.22 | 487.39
| 4325 | 10.861 | 136.086 | 4258.04 | -519.8 | 500.46
| 4425 | 10.861 | 136.086 | 4356.24 | -533.37 | 513.52
| 4525 | 10.861 | 136.086 | 4454.45 | -546.95 | 526.59
| 4625 | 10.861 | 136.086 | 4552.66 | -560.52 | 539.66
| 4725 | 10.861 | 136.086 | 4650.87 | -574.1 | 552.73
| 4825 | 10.861 | 136.086 | 4749.08 | -587.67 | 565.8
| 4925 | 10.861 | 136.086 | 4847.29 | -601.24 | 578.87
| 5025 | 10.861 | 136.086 | 4945.5 | -614.82 | 591.94
| 5125 | 10.861 | 136.086 | 5043.7 | -628.39 | 605.01
| 5225 | 10.861 | 136.086 | 5141.91 | -641.97 | 618.08
| 5325 | 10.861 | 136.086 | 5240.12 | -655.54 | 631.15
| 5425 | 10.861 | 136.086 | 5338.33 | -669.12 | 644.22
| 5525 | 10.861 | 136.086 | 5436.54 | -682.69 | 657.29
| 5625 | 10.861 | 136.086 | 5534.75 | -696.26 | 670.35
| 5725 | 10.861 | 136.086 | 5632.96 | -709.84 | 683.42
| 5825 | 10.861 | 136.086 | 5731.16 | -723.41 | 696.49
| 5925 | 10.861 | 136.086 | 5829.37 | -736.99 | 709.56
| 6025 | 10.861 | 136.086 | 5927.58 | -750.56 | 722.63
| 6125 | 10.861 | 136.086 | 6025.79 | -764.14 | 735.7
| 6225 | 10.861 | 136.086 | 6124 | -777.71 | 748.77
| 6325 | 10.861 | 136.086 | 6222.21 | -791.29 | 761.84
| 6425 | 10.861 | 136.086 | 6320.42 | -804.86 | 774.91
| 6494.26 | 10.861 | 136.086 | 6388.43 | -814.26 | 783.96
| 6525 | 9.192 | 148.828 | 6418.71 | -818.45 | 787.24
| 6625 | 8.99 | 208.361 | 6517.66 | -832.19 | 787.66
| 6725 | 15.431 | 239.522 | 6615.44 | -845.84 | 772.45
| 6825 | 23.588 | 251.181 | 6709.65 | -859.07 | 741.99
| 6859.61 | 26.533 | 253.577 | 6741 | -863.49 | 728.02
| 6902.81 | 30.254 | 255.952 | 6779 | -868.86 | 708.2
| 6925 | 32.18 | 256.975 | 6797.98 | -871.55 | 697.01
| 7025 | 40.933 | 260.51 | 6878.24 | -882.97 | 638.64
| 7057.16 | 43.766 | 261.388 | 6902 | -886.38 | 617.25
| 7125 | 49.762 | 262.976 | 6948.45 | -893.06 | 568.3
| 7167.8 | 53.554 | 263.838 | 6975 | -896.91 | 534.96
| 7225 | 58.631 | 264.868 | 7006.9 | -901.57 | 487.73
| 7325 | 67.523 | 266.43 | 7052.13 | -908.28 | 398.92
| 7376.83 | 72.137 | 267.159 | 7070 | -910.99 | 350.36
| 7425 | 76.428 | 267.803 | 7083.05 | -913.03 | 304.04
| 7525 | 85.34 | 269.075 | 7098.88 | -915.7 | 205.44
| 7578.26 | 90.088 | 269.736 | 7101 | -916.25 | 152.25
| 7625 | 90.088 | 269.736 | 7100.93 | -916.47 | 105.51
| 7725 | 90.088 | 269.736 | 7100.78 | -916.93 | 5.51
| 7825 | 90.088 | 269.736 | 7100.62 | -917.39 | -94.49
| 7925 | 90.088 | 269.736 | 7100.47 | -917.85 | -194.49
| 8025 | 90.088 | 269.736 | 7100.32 | -918.31 | -294.49
| 8125 | 90.088 | 269.736 | 7100.16 | -918.77 | -394.49
| 8225 | 90.088 | 269.736 | 7100.01 | -919.23 | -494.49
| 8325 | 90.088 | 269.736 | 7099.86 | -919.69 | -594.49
| 8425 | 90.088 | 269.736 | 7099.71 | -920.15 | -694.48
| 8525 | 90.088 | 269.736 | 7099.55 | -920.61 | -794.48
| 8625 | 90.088 | 269.736 | 7099.4 | -921.07 | -894.48
| 8725 | 90.088 | 269.736 | 7099.25 | -921.53 | -994.48
| 8825 | 90.088 | 269.736 | 7099.1 | -921.99 | -1094.48
| 8925 | 90.088 | 269.736 | 7098.94 | -922.45 | -1194.48
| 9025 | 90.088 | 269.736 | 7098.79 | -922.91 | -1294.48
| 9125 | 90.088 | 269.736 | 7098.64 | -923.37 | -1394.48
| 9225 | 90.088 | 269.736 | 7098.48 | -923.83 | -1494.47
| 9325 | 90.088 | 269.736 | 7098.33 | -924.29 | -1594.47
| 9425 | 90.088 | 269.736 | 7098.18 | -924.76 | -1694.47
| 9525 | 90.088 | 269.736 | 7098.03 | -925.22 | -1794.47
| 9625 | 90.088 | 269.736 | 7097.87 | -925.68 | -1894.47
| 9725 | 90.088 | 269.736 | 7097.72 | -926.14 | -1994.47
| 9825 | 90.088 | 269.736 | 7097.57 | -926.6 | -2094.47
| 9925 | 90.088 | 269.736 | 7097.41 | -927.06 | -2194.47
| 10025 | 90.088 | 269.736 | 7097.26 | -927.52 | -2294.47
| 10125 | 90.088 | 269.736 | 7097.11 | -927.98 | -2394.46
| 10225 | 90.088 | 269.736 | 7096.96 | -928.44 | -2494.46
| 10325 | 90.088 | 269.736 | 7096.8 | -928.9 | -2594.46
| 10425 | 90.088 | 269.736 | 7096.65 | -929.36 | -2694.46
| 10525 | 90.088 | 269.736 | 7096.5 | -929.82 | -2794.46
| 10625 | 90.088 | 269.736 | 7096.34 | -930.28 | -2894.46
| 10725 | 90.088 | 269.736 | 7096.19 | -930.74 | -2994.46
| 10825 | 90.088 | 269.736 | 7096.04 | -931.2 | -3094.46
| 10925 | 90.088 | 269.736 | 7095.89 | -931.66 | -3194.45
| 11025 | 90.088 | 269.736 | 7095.73 | -932.12 | -3294.45
| 11125 | 90.088 | 269.736 | 7095.58 | -932.58 | -3394.45
| 11225 | 90.088 | 269.736 | 7095.43 | -933.04 | -3494.45
| 11325 | 90.088 | 269.736 | 7095.28 | -933.5 | -3594.45
| 11425 | 90.088 | 269.736 | 7095.12 | -933.97 | -3694.45
| 11525 | 90.088 | 269.736 | 7094.97 | -934.43 | -3794.45
| 11625 | 90.088 | 269.736 | 7094.82 | -934.89 | -3894.45
| 11725 | 90.088 | 269.736 | 7094.66 | -935.35 | -3994.45
| 11825 | 90.088 | 269.736 | 7094.51 | -935.81 | -4094.44
| 11925 | 90.088 | 269.736 | 7094.36 | -936.27 | -4194.44
| 12025 | 90.088 | 269.736 | 7094.21 | -936.73 | -4294.44
| 12125 | 90.088 | 269.736 | 7094.05 | -937.19 | -4394.44
| 12225 | 90.088 | 269.736 | 7093.9 | -937.65 | -4494.44
| 12325 | 90.088 | 269.736 | 7093.75 | -938.11 | -4594.44
| 12425 | 90.088 | 269.736 | 7093.59 | -938.57 | -4694.44
| 12525 | 90.088 | 269.736 | 7093.44 | -939.03 | -4794.44
| 12625 | 90.088 | 269.736 | 7093.29 | -939.49 | -4894.43
| 12725 | 90.088 | 269.736 | 7093.14 | -939.95 | -4994.43
| 12825 | 90.088 | 269.736 | 7092.98 | -940.41 | -5094.43
| 12925 | 90.088 | 269.736 | 7092.83 | -940.87 | -5194.43
| 13025 | 90.088 | 269.736 | 7092.68 | -941.33 | -5294.43
| 13125 | 90.088 | 269.736 | 7092.53 | -941.79 | -5394.43
| 13225 | 90.088 | 269.736 | 7092.37 | -942.25 | -5494.43
| 13325 | 90.088 | 269.736 | 7092.22 | -942.72 | -5594.43
| 13425 | 90.088 | 269.736 | 7092.07 | -943.18 | -5694.43
| 13525 | 90.088 | 269.736 | 7091.91 | -943.64 | -5794.42
| 13625 | 90.088 | 269.736 | 7091.76 | -944.1 | -5894.42
| 13725 | 90.088 | 269.736 | 7091.61 | -944.56 | -5994.42
| 13825 | 90.088 | 269.736 | 7091.46 | -945.02 | -6094.42
| 13925 | 90.088 | 269.736 | 7091.3 | -945.48 | -6194.42
| 14025 | 90.088 | 269.736 | 7091.15 | -945.94 | -6294.42
| 14123.1 | 90.088 | 269.736 | 7091 | -946.39 | -6392.51

## Lookup (hidden)
North Reference | RetunValue | Grid Type | ReturnValue | Deviation Indicator | ReturnValue
| 2 |  | 0 |  | 4
True |  | SPCS-Colorado Central-NAD27 |  | Directional
Grid |  | SPCS-Colorado Central-NAD83 |  | High Angle
|  | SPCS-Colorado North-NAD27 |  | Horizontal
SPCS-Colorado North-NAD83
SPCS-Colorado South-NAD27
SPCS-Colorado South-NAD83
UTM-Zone 12 NAD27
UTM-Zone 12 NAD83
UTM-Zone 13 NAD27
UTM-Zone 13 NAD83