## Data
Header Information | measured depth (ft) | inclination (°) | azimuth (°) | true vertical depth (ft) | northing +N/-S (ft) | easting +E/-W (ft)
Operator Name | 0 | 0 | 0 | 0 | 0 | 0
Bonanza Creek Energy | 100 | 0 | 0 | 100 | 0 | 0
Operator Number | 200 | 0 | 0 | 200 | 0 | 0
8960 | 300 | 0 | 0 | 300 | 0 | 0
Well Name and Number | 400 | 0 | 0 | 400 | 0 | 0
STATE ANTELOPE 11-11-14XRLNB | 500 | 0 | 0 | 500 | 0 | 0
API Number (if available) | 600 | 0 | 0 | 600 | 0 | 0
| 700 | 0 | 0 | 700 | 0 | 0
Location: QQ SEC TWP RGE | 800 | 0 | 0 | 800 | 0 | 0
SW SW SEC. 2 T5N R62W | 900 | 0 | 0 | 900 | 0 | 0
Citing Type: Planned or Actual | 1000 | 0 | 0 | 1000 | 0 | 0
Planned | 1100 | 0 | 0 | 1100 | 0 | 0
Deviation Indicator | 1200 | 0 | 0 | 1200 | 0 | 0
Horizontal | 1300 | 0 | 0 | 1300 | 0 | 0
North Reference | 1400 | 0 | 0 | 1400 | 0 | 0
True | 1500 | 0 | 0 | 1500 | 0 | 0
Grid Type | 1600 | 0 | 0 | 1600 | 0 | 0
#VALUE! | 1700 | 0 | 0 | 1700 | 0 | 0
| 1800 | 0 | 0 | 1800 | 0 | 0
| 1900 | 0 | 0 | 1900 | 0 | 0
| 1950 | 0 | 0 | 1950 | 0 | 0
| 2000 | 1 | 197.15 | 2000 | -0.42 | -0.13
| 2100 | 3 | 197.15 | 2099.93 | -3.75 | -1.16
| 2200 | 5 | 197.15 | 2199.68 | -10.42 | -3.22
| 2300 | 7 | 197.15 | 2299.13 | -20.4 | -6.3
| 2400 | 9 | 197.15 | 2398.15 | -33.7 | -10.4
| 2500 | 11 | 197.15 | 2496.63 | -50.29 | -15.52
| 2600 | 13 | 197.15 | 2594.44 | -70.16 | -21.66
| 2700 | 15 | 197.15 | 2691.46 | -93.27 | -28.79
| 2800 | 17 | 197.15 | 2787.58 | -119.61 | -36.92
| 2900 | 19 | 197.15 | 2882.68 | -149.13 | -46.04
| 2932.16 | 19.64 | 197.15 | 2913.03 | -159.3 | -49.17
| 3000 | 19.64 | 197.15 | 2976.92 | -181.09 | -55.9
| 3100 | 19.64 | 197.15 | 3071.1 | -213.21 | -65.82
| 3200 | 19.64 | 197.15 | 3165.29 | -245.33 | -75.73
| 3300 | 19.64 | 197.15 | 3259.47 | -277.45 | -85.65
| 3400 | 19.64 | 197.15 | 3353.65 | -309.57 | -95.56
| 3500 | 19.64 | 197.15 | 3447.83 | -341.69 | -105.48
| 3600 | 19.64 | 197.15 | 3542.01 | -373.82 | -115.39
| 3700 | 19.64 | 197.15 | 3636.19 | -405.94 | -125.31
| 3800 | 19.64 | 197.15 | 3730.37 | -438.06 | -135.22
| 3900 | 19.64 | 197.15 | 3824.55 | -470.18 | -145.14
| 4000 | 19.64 | 197.15 | 3918.73 | -502.3 | -155.05
| 4100 | 19.64 | 197.15 | 4012.91 | -534.42 | -164.97
| 4200 | 19.64 | 197.15 | 4107.09 | -566.54 | -174.88
| 4300 | 19.64 | 197.15 | 4201.27 | -598.66 | -184.8
| 4400 | 19.64 | 197.15 | 4295.45 | -630.78 | -194.72
| 4500 | 19.64 | 197.15 | 4389.63 | -662.9 | -204.63
| 4580.63 | 19.64 | 197.15 | 4465.57 | -688.8 | -212.63
| 4600 | 19.26 | 197.15 | 4483.83 | -694.96 | -214.53
| 4700 | 17.26 | 197.15 | 4578.8 | -724.89 | -223.77
| 4800 | 15.26 | 197.15 | 4674.79 | -751.64 | -232.02
| 4900 | 13.26 | 197.15 | 4771.71 | -775.17 | -239.29
| 5000 | 11.26 | 197.15 | 4869.42 | -795.45 | -245.55
| 5100 | 9.26 | 197.15 | 4967.82 | -812.46 | -250.8
| 5200 | 7.26 | 197.15 | 5066.78 | -826.18 | -255.03
| 5300 | 5.26 | 197.15 | 5166.18 | -836.59 | -258.25
| 5400 | 3.26 | 197.15 | 5265.9 | -843.68 | -260.44
| 5500 | 1.26 | 197.15 | 5365.82 | -847.44 | -261.6
| 5562.79 | 0 | 0 | 5428.6 | -848.1 | -261.8
| 5592.79 | 0 | 0 | 5458.6 | -848.1 | -261.8
| 5600 | 0.58 | 179.95 | 5465.81 | -848.14 | -261.8
| 5700 | 8.58 | 179.95 | 5565.41 | -856.11 | -261.79
| 5800 | 16.58 | 179.95 | 5662.93 | -877.87 | -261.77
| 5900 | 24.58 | 179.95 | 5756.48 | -912.98 | -261.74
| 6000 | 32.58 | 179.95 | 5844.22 | -960.78 | -261.7
| 6100 | 40.58 | 179.95 | 5924.46 | -1020.32 | -261.65
| 6200 | 48.58 | 179.95 | 5995.64 | -1090.45 | -261.59
| 6300 | 56.58 | 179.95 | 6056.36 | -1169.8 | -261.52
| 6400 | 64.58 | 179.95 | 6105.44 | -1256.83 | -261.44
| 6500 | 72.58 | 179.95 | 6141.94 | -1349.85 | -261.36
| 6530.29 | 75 | 179.95 | 6150.39 | -1378.93 | -261.34
| 6600 | 75 | 179.95 | 6168.44 | -1446.27 | -261.28
| 6630.29 | 75 | 179.95 | 6176.28 | -1475.52 | -261.25
| 6700 | 80.58 | 179.95 | 6191.01 | -1543.63 | -261.19
| 6800 | 88.58 | 179.95 | 6200.46 | -1643.1 | -261.11
| 6817.79 | 90 | 179.95 | 6200.68 | -1660.89 | -261.09
| 6900 | 90 | 179.95 | 6200.68 | -1743.1 | -261.02
| 7000 | 90 | 179.95 | 6200.68 | -1843.1 | -260.93
| 7100 | 90 | 179.95 | 6200.68 | -1943.1 | -260.85
| 7200 | 90 | 179.95 | 6200.68 | -2043.1 | -260.76
| 7300 | 90 | 179.95 | 6200.68 | -2143.1 | -260.67
| 7400 | 90 | 179.95 | 6200.68 | -2243.1 | -260.59
| 7500 | 90 | 179.95 | 6200.68 | -2343.1 | -260.5
| 7600 | 90 | 179.95 | 6200.68 | -2443.1 | -260.41
| 7700 | 90 | 179.95 | 6200.68 | -2543.1 | -260.33
| 7800 | 90 | 179.95 | 6200.68 | -2643.1 | -260.24
| 7900 | 90 | 179.95 | 6200.68 | -2743.1 | -260.16
| 8000 | 90 | 179.95 | 6200.68 | -2843.1 | -260.07
| 8100 | 90 | 179.95 | 6200.68 | -2943.1 | -259.99
| 8200 | 90 | 179.95 | 6200.68 | -3043.1 | -259.9
| 8300 | 90 | 179.95 | 6200.68 | -3143.1 | -259.82
| 8400 | 90 | 179.95 | 6200.68 | -3243.1 | -259.74
| 8500 | 90 | 179.95 | 6200.68 | -3343.1 | -259.65
| 8600 | 90 | 179.95 | 6200.68 | -3443.1 | -259.57
| 8700 | 90 | 179.95 | 6200.68 | -3543.1 | -259.48
| 8800 | 90 | 179.95 | 6200.68 | -3643.1 | -259.4
| 8900 | 90 | 179.95 | 6200.68 | -3743.1 | -259.32
| 9000 | 90 | 179.95 | 6200.68 | -3843.1 | -259.23
| 9100 | 90 | 179.95 | 6200.68 | -3943.1 | -259.15
| 9200 | 90 | 179.95 | 6200.68 | -4043.1 | -259.07
| 9300 | 90 | 179.95 | 6200.69 | -4143.1 | -258.99
| 9400 | 90 | 179.95 | 6200.69 | -4243.1 | -258.9
| 9500 | 90 | 179.95 | 6200.69 | -4343.1 | -258.82
| 9600 | 90 | 179.95 | 6200.69 | -4443.1 | -258.74
| 9700 | 90 | 179.95 | 6200.69 | -4543.1 | -258.66
| 9800 | 90 | 179.95 | 6200.69 | -4643.1 | -258.58
| 9900 | 90 | 179.95 | 6200.69 | -4743.1 | -258.5
| 10000 | 90 | 179.95 | 6200.69 | -4843.1 | -258.42
| 10100 | 90 | 179.95 | 6200.69 | -4943.1 | -258.33
| 10200 | 90 | 179.95 | 6200.69 | -5043.1 | -258.25
| 10300 | 90 | 179.95 | 6200.69 | -5143.1 | -258.17
| 10400 | 90 | 179.95 | 6200.69 | -5243.1 | -258.09
| 10500 | 90 | 179.95 | 6200.69 | -5343.1 | -258.01
| 10600 | 90 | 179.95 | 6200.69 | -5443.1 | -257.93
| 10700 | 90 | 179.95 | 6200.69 | -5543.1 | -257.85
| 10800 | 90 | 179.95 | 6200.7 | -5643.1 | -257.77
| 10900 | 90 | 179.95 | 6200.7 | -5743.1 | -257.7
| 11000 | 90 | 179.95 | 6200.7 | -5843.1 | -257.62
| 11100 | 90 | 179.95 | 6200.7 | -5943.1 | -257.54
| 11200 | 90 | 179.96 | 6200.7 | -6043.1 | -257.46
| 11300 | 90 | 179.96 | 6200.7 | -6143.1 | -257.38
| 11334.72 | 90 | 179.96 | 6200.7 | -6177.81 | -257.35
| 11366.61 | 90 | 179 | 6200.7 | -6209.7 | -257.06
| 11400 | 90 | 179 | 6200.7 | -6243.09 | -256.48
| 11500 | 90 | 179 | 6200.7 | -6343.08 | -254.73
| 11600 | 90 | 179 | 6200.7 | -6443.06 | -252.98
| 11700 | 90 | 179 | 6200.7 | -6543.05 | -251.23
| 11800 | 90 | 179 | 6200.7 | -6643.03 | -249.49
| 11900 | 90 | 179 | 6200.7 | -6743.02 | -247.74
| 12000 | 90 | 179 | 6200.7 | -6843 | -245.99
| 12100 | 90 | 179 | 6200.7 | -6942.99 | -244.24
| 12200 | 90 | 179 | 6200.7 | -7042.97 | -242.49
| 12300 | 90 | 179 | 6200.7 | -7142.96 | -240.75
| 12400 | 90 | 179 | 6200.7 | -7242.94 | -239
| 12500 | 90 | 179 | 6200.7 | -7342.92 | -237.25
| 12600 | 90 | 179 | 6200.7 | -7442.91 | -235.5
| 12700 | 90 | 179 | 6200.7 | -7542.89 | -233.76
| 12800 | 90 | 179 | 6200.7 | -7642.88 | -232.01
| 12900 | 90 | 179 | 6200.7 | -7742.86 | -230.26
| 13000 | 90 | 179 | 6200.7 | -7842.85 | -228.51
| 13100 | 90 | 179 | 6200.7 | -7942.83 | -226.76
| 13200 | 90 | 179 | 6200.7 | -8042.82 | -225.02
| 13300 | 90 | 179 | 6200.7 | -8142.8 | -223.27
| 13400 | 90 | 179 | 6200.7 | -8242.79 | -221.52
| 13500 | 90 | 179 | 6200.7 | -8342.77 | -219.77
| 13600 | 90 | 179 | 6200.7 | -8442.76 | -218.02
| 13700 | 90 | 179 | 6200.7 | -8542.74 | -216.28
| 13800 | 90 | 179 | 6200.7 | -8642.73 | -214.53
| 13900 | 90 | 179 | 6200.7 | -8742.71 | -212.78
| 14000 | 90 | 179 | 6200.7 | -8842.7 | -211.03
| 14100 | 90 | 179 | 6200.7 | -8942.68 | -209.28
| 14200 | 90 | 179 | 6200.7 | -9042.66 | -207.54
| 14300 | 90 | 179 | 6200.7 | -9142.65 | -205.79
| 14400 | 90 | 179 | 6200.7 | -9242.63 | -204.04
| 14500 | 90 | 179 | 6200.7 | -9342.62 | -202.29
| 14600 | 90 | 179 | 6200.7 | -9442.6 | -200.54
| 14700 | 90 | 179 | 6200.7 | -9542.59 | -198.8
| 14800 | 90 | 179 | 6200.7 | -9642.57 | -197.05
| 14900 | 90 | 179 | 6200.7 | -9742.56 | -195.3
| 15000 | 90 | 179 | 6200.7 | -9842.54 | -193.55
| 15100 | 90 | 179 | 6200.7 | -9942.53 | -191.8
| 15200 | 90 | 179 | 6200.7 | -10042.51 | -190.06
| 15300 | 90 | 179 | 6200.7 | -10142.5 | -188.31
| 15400 | 90 | 179 | 6200.7 | -10242.48 | -186.56
| 15500 | 90 | 179 | 6200.7 | -10342.47 | -184.81
| 15600 | 90 | 179 | 6200.7 | -10442.45 | -183.06
| 15700 | 90 | 179 | 6200.7 | -10542.44 | -181.32
| 15800 | 90 | 179 | 6200.7 | -10642.42 | -179.57
| 15900 | 90 | 179 | 6200.7 | -10742.41 | -177.82
| 16000 | 90 | 179 | 6200.7 | -10842.39 | -176.07
| 16100 | 90 | 179 | 6200.7 | -10942.37 | -174.32
| 16200 | 90 | 179 | 6200.7 | -11042.36 | -172.58
| 16212.16 | 90 | 179 | 6200.7 | -11054.52 | -172.36

## Lookup (hidden)
North Reference | RetunValue | Grid Type | ReturnValue | Deviation Indicator | ReturnValue
| 2 |  | 0 |  | 4
True |  | SPCS-Colorado Central-NAD27 |  | Directional
Grid |  | SPCS-Colorado Central-NAD83 |  | High Angle
|  | SPCS-Colorado North-NAD27 |  | Horizontal
SPCS-Colorado North-NAD83
SPCS-Colorado South-NAD27
SPCS-Colorado South-NAD83
UTM-Zone 12 NAD27
UTM-Zone 12 NAD83
UTM-Zone 13 NAD27
UTM-Zone 13 NAD83