## Data
Header Information | measured depth (ft) | inclination (°) | azimuth (°) | true vertical depth (ft) | northing +N/-S (ft) | easting +E/-W (ft)
Operator Name | 0 | 0 | 181.503 | 0 | 0 | 0
Synergy Resources Corp | 20 | 0 | 181.503 | 20 | 0 | 0
Operator Number | 120 | 0 | 181.503 | 120 | 0 | 0
10311 | 200 | 0 | 181.503 | 200 | 0 | 0
Well Name and Number | 220 | 0.4 | 181.503 | 220 | -0.07 | 0
Orr 36C-32-M | 320 | 2.4 | 181.503 | 319.96 | -2.51 | -0.07
API Number (if available) | 420 | 4.4 | 181.503 | 419.78 | -8.44 | -0.22
| 520 | 6.4 | 181.503 | 519.33 | -17.85 | -0.47
Location: QQ SEC TWP RGE | 620 | 8.4 | 181.503 | 618.5 | -30.72 | -0.81
SECTION 36 T6N R67W | 720 | 10.4 | 181.503 | 717.15 | -47.05 | -1.23
Citing Type: Planned or Actual | 820 | 12.4 | 181.503 | 815.17 | -66.81 | -1.75
PLANNED | 920 | 14.4 | 181.503 | 912.44 | -89.97 | -2.36
Deviation Indicator | 1020 | 16.4 | 181.503 | 1008.85 | -116.52 | -3.06
Horizontal | 1120 | 18.4 | 181.503 | 1104.27 | -146.41 | -3.84
North Reference | 1129.93 | 18.599 | 181.503 | 1113.68 | -149.56 | -3.92
True | 1220 | 18.599 | 181.503 | 1199.05 | -178.28 | -4.68
Grid Type | 1320 | 18.599 | 181.503 | 1293.83 | -210.16 | -5.51
#VALUE! | 1420 | 18.599 | 181.503 | 1388.61 | -242.04 | -6.35
| 1520 | 18.599 | 181.503 | 1483.38 | -273.92 | -7.19
| 1620 | 18.599 | 181.503 | 1578.16 | -305.81 | -8.02
| 1720 | 18.599 | 181.503 | 1672.94 | -337.69 | -8.86
| 1820 | 18.599 | 181.503 | 1767.72 | -369.57 | -9.69
| 1920 | 18.599 | 181.503 | 1862.49 | -401.45 | -10.53
| 2020 | 18.599 | 181.503 | 1957.27 | -433.34 | -11.37
| 2120 | 18.599 | 181.503 | 2052.05 | -465.22 | -12.2
| 2220 | 18.599 | 181.503 | 2146.83 | -497.1 | -13.04
| 2320 | 18.599 | 181.503 | 2241.61 | -528.98 | -13.88
| 2420 | 18.599 | 181.503 | 2336.38 | -560.87 | -14.71
| 2520 | 18.599 | 181.503 | 2431.16 | -592.75 | -15.55
| 2620 | 18.599 | 181.503 | 2525.94 | -624.63 | -16.39
| 2720 | 18.599 | 181.503 | 2620.72 | -656.51 | -17.22
| 2820 | 18.599 | 181.503 | 2715.49 | -688.4 | -18.06
| 2920 | 18.599 | 181.503 | 2810.27 | -720.28 | -18.89
| 3020 | 18.599 | 181.503 | 2905.05 | -752.16 | -19.73
| 3120 | 18.599 | 181.503 | 2999.83 | -784.04 | -20.57
| 3220 | 18.599 | 181.503 | 3094.6 | -815.93 | -21.4
| 3320 | 18.599 | 181.503 | 3189.38 | -847.81 | -22.24
| 3420 | 18.599 | 181.503 | 3284.16 | -879.69 | -23.08
| 3520 | 18.599 | 181.503 | 3378.94 | -911.57 | -23.91
| 3620 | 18.599 | 181.503 | 3473.72 | -943.46 | -24.75
| 3720 | 18.599 | 181.503 | 3568.49 | -975.34 | -25.58
| 3820 | 18.599 | 181.503 | 3663.27 | -1007.22 | -26.42
| 3920 | 18.599 | 181.503 | 3758.05 | -1039.1 | -27.26
| 4020 | 18.599 | 181.503 | 3852.83 | -1070.99 | -28.09
| 4120 | 18.599 | 181.503 | 3947.6 | -1102.87 | -28.93
| 4220 | 18.599 | 181.503 | 4042.38 | -1134.75 | -29.77
| 4320 | 18.599 | 181.503 | 4137.16 | -1166.63 | -30.6
| 4420 | 18.599 | 181.503 | 4231.94 | -1198.52 | -31.44
| 4520 | 18.599 | 181.503 | 4326.71 | -1230.4 | -32.28
| 4620 | 18.599 | 181.503 | 4421.49 | -1262.28 | -33.11
| 4720 | 18.599 | 181.503 | 4516.27 | -1294.16 | -33.95
| 4820 | 18.599 | 181.503 | 4611.05 | -1326.05 | -34.78
| 4920 | 18.599 | 181.503 | 4705.82 | -1357.93 | -35.62
| 5020 | 18.599 | 181.503 | 4800.6 | -1389.81 | -36.46
| 5120 | 18.599 | 181.503 | 4895.38 | -1421.69 | -37.29
| 5220 | 18.599 | 181.503 | 4990.16 | -1453.58 | -38.13
| 5320 | 18.599 | 181.503 | 5084.94 | -1485.46 | -38.97
| 5420 | 18.599 | 181.503 | 5179.71 | -1517.34 | -39.8
| 5520 | 18.599 | 181.503 | 5274.49 | -1549.22 | -40.64
| 5620 | 18.599 | 181.503 | 5369.27 | -1581.11 | -41.48
| 5720 | 18.599 | 181.503 | 5464.05 | -1612.99 | -42.31
| 5820 | 18.599 | 181.503 | 5558.82 | -1644.87 | -43.15
| 5920 | 18.599 | 181.503 | 5653.6 | -1676.75 | -43.98
| 6020 | 18.599 | 181.503 | 5748.38 | -1708.64 | -44.82
| 6120 | 18.599 | 181.503 | 5843.16 | -1740.52 | -45.66
| 6220 | 18.599 | 181.503 | 5937.93 | -1772.4 | -46.49
| 6320 | 18.599 | 181.503 | 6032.71 | -1804.28 | -47.33
| 6420 | 18.599 | 181.503 | 6127.49 | -1836.17 | -48.17
| 6520 | 18.599 | 181.503 | 6222.27 | -1868.05 | -49
| 6620 | 18.599 | 181.503 | 6317.05 | -1899.93 | -49.84
| 6720 | 18.599 | 181.503 | 6411.82 | -1931.81 | -50.67
| 6780.22 | 18.599 | 181.503 | 6468.9 | -1951.01 | -51.18
| 6820 | 18.709 | 170.298 | 6506.6 | -1963.65 | -50.27
| 6920 | 21.669 | 145.435 | 6600.62 | -1994.72 | -37.07
| 7020 | 27.3 | 128.335 | 6691.7 | -2024.21 | -8.54
| 7057.91 | 29.843 | 123.574 | 6725 | -2034.82 | 6.14
| 7102.44 | 33.014 | 118.867 | 6763 | -2046.81 | 26
| 7120 | 34.307 | 117.229 | 6777.61 | -2051.38 | 34.59
| 7220 | 42.005 | 109.643 | 6856.23 | -2075.58 | 91.28
| 7261.14 | 45.29 | 107.165 | 6886 | -2084.52 | 118.22
| 7320 | 50.069 | 104.074 | 6925.62 | -2096.19 | 160.12
| 7374.62 | 54.569 | 101.572 | 6959 | -2105.75 | 202.26
| 7420 | 58.344 | 99.698 | 6984.08 | -2112.72 | 239.43
| 7520 | 66.742 | 96.048 | 7030.15 | -2124.75 | 327.24
| 7588.58 | 72.547 | 93.81 | 7054 | -2130.25 | 391.27
| 7620 | 75.215 | 92.834 | 7062.72 | -2132 | 421.4
| 7720 | 83.73 | 89.864 | 7080.98 | -2134.27 | 519.59
| 7794.31 | 90.068 | 87.727 | 7085 | -2132.71 | 593.73
| 7820 | 90.068 | 87.727 | 7084.97 | -2131.69 | 619.4
| 7920 | 90.068 | 87.727 | 7084.85 | -2127.73 | 719.33
| 8020 | 90.068 | 87.727 | 7084.73 | -2123.76 | 819.25
| 8120 | 90.068 | 87.727 | 7084.61 | -2119.79 | 919.17
| 8220 | 90.068 | 87.727 | 7084.49 | -2115.83 | 1019.09
| 8320 | 90.068 | 87.727 | 7084.37 | -2111.86 | 1119.01
| 8420 | 90.068 | 87.727 | 7084.25 | -2107.89 | 1218.93
| 8520 | 90.068 | 87.727 | 7084.14 | -2103.93 | 1318.85
| 8620 | 90.068 | 87.727 | 7084.02 | -2099.96 | 1418.77
| 8720 | 90.068 | 87.727 | 7083.9 | -2096 | 1518.7
| 8820 | 90.068 | 87.727 | 7083.78 | -2092.03 | 1618.62
| 8920 | 90.068 | 87.727 | 7083.66 | -2088.06 | 1718.54
| 9020 | 90.068 | 87.727 | 7083.54 | -2084.1 | 1818.46
| 9120 | 90.068 | 87.727 | 7083.42 | -2080.13 | 1918.38
| 9220 | 90.068 | 87.727 | 7083.3 | -2076.16 | 2018.3
| 9320 | 90.068 | 87.727 | 7083.18 | -2072.2 | 2118.22
| 9420 | 90.068 | 87.727 | 7083.06 | -2068.23 | 2218.14
| 9520 | 90.068 | 87.727 | 7082.94 | -2064.27 | 2318.06
| 9620 | 90.068 | 87.727 | 7082.82 | -2060.3 | 2417.99
| 9720 | 90.068 | 87.727 | 7082.7 | -2056.33 | 2517.91
| 9820 | 90.068 | 87.727 | 7082.59 | -2052.37 | 2617.83
| 9920 | 90.068 | 87.727 | 7082.47 | -2048.4 | 2717.75
| 10020 | 90.068 | 87.727 | 7082.35 | -2044.43 | 2817.67
| 10120 | 90.068 | 87.727 | 7082.23 | -2040.47 | 2917.59
| 10220 | 90.068 | 87.727 | 7082.11 | -2036.5 | 3017.51
| 10320 | 90.068 | 87.727 | 7081.99 | -2032.54 | 3117.43
| 10420 | 90.068 | 87.727 | 7081.87 | -2028.57 | 3217.36
| 10520 | 90.068 | 87.727 | 7081.75 | -2024.6 | 3317.28
| 10620 | 90.068 | 87.727 | 7081.63 | -2020.64 | 3417.2
| 10720 | 90.068 | 87.727 | 7081.51 | -2016.67 | 3517.12
| 10820 | 90.068 | 87.727 | 7081.39 | -2012.7 | 3617.04
| 10920 | 90.068 | 87.727 | 7081.27 | -2008.74 | 3716.96
| 11020 | 90.068 | 87.727 | 7081.16 | -2004.77 | 3816.88
| 11120 | 90.068 | 87.727 | 7081.04 | -2000.81 | 3916.8
| 11220 | 90.068 | 87.727 | 7080.92 | -1996.84 | 4016.73
| 11320 | 90.068 | 87.727 | 7080.8 | -1992.87 | 4116.65
| 11420 | 90.068 | 87.727 | 7080.68 | -1988.91 | 4216.57
| 11520 | 90.068 | 87.727 | 7080.56 | -1984.94 | 4316.49
| 11620 | 90.068 | 87.727 | 7080.44 | -1980.97 | 4416.41
| 11720 | 90.068 | 87.727 | 7080.32 | -1977.01 | 4516.33
| 11820 | 90.068 | 87.727 | 7080.2 | -1973.04 | 4616.25
| 11920 | 90.068 | 87.727 | 7080.08 | -1969.08 | 4716.17
| 12020 | 90.068 | 87.727 | 7079.96 | -1965.11 | 4816.1
| 12120 | 90.068 | 87.727 | 7079.84 | -1961.14 | 4916.02
| 12220 | 90.068 | 87.727 | 7079.73 | -1957.18 | 5015.94
| 12320 | 90.068 | 87.727 | 7079.61 | -1953.21 | 5115.86
| 12420 | 90.068 | 87.727 | 7079.49 | -1949.24 | 5215.78
| 12520 | 90.068 | 87.727 | 7079.37 | -1945.28 | 5315.7
| 12620 | 90.068 | 87.727 | 7079.25 | -1941.31 | 5415.62
| 12720 | 90.068 | 87.727 | 7079.13 | -1937.35 | 5515.54
| 12820 | 90.068 | 87.727 | 7079.01 | -1933.38 | 5615.47
| 12920 | 90.068 | 87.727 | 7078.89 | -1929.41 | 5715.39
| 13020 | 90.068 | 87.727 | 7078.77 | -1925.45 | 5815.31
| 13120 | 90.068 | 87.727 | 7078.65 | -1921.48 | 5915.23
| 13220 | 90.068 | 87.727 | 7078.53 | -1917.51 | 6015.15
| 13320 | 90.068 | 87.727 | 7078.41 | -1913.55 | 6115.07
| 13420 | 90.068 | 87.727 | 7078.3 | -1909.58 | 6214.99
| 13520 | 90.068 | 87.727 | 7078.18 | -1905.61 | 6314.91
| 13620 | 90.068 | 87.727 | 7078.06 | -1901.65 | 6414.84
| 13720 | 90.068 | 87.727 | 7077.94 | -1897.68 | 6514.76
| 13820 | 90.068 | 87.727 | 7077.82 | -1893.72 | 6614.68
| 13920 | 90.068 | 87.727 | 7077.7 | -1889.75 | 6714.6
| 14020 | 90.068 | 87.727 | 7077.58 | -1885.78 | 6814.52
| 14120 | 90.068 | 87.727 | 7077.46 | -1881.82 | 6914.44
| 14220 | 90.068 | 87.727 | 7077.34 | -1877.85 | 7014.36
| 14320 | 90.068 | 87.727 | 7077.22 | -1873.88 | 7114.28
| 14420 | 90.068 | 87.727 | 7077.1 | -1869.92 | 7214.21
| 14520 | 90.068 | 87.727 | 7076.98 | -1865.95 | 7314.13
| 14620 | 90.068 | 87.727 | 7076.86 | -1861.99 | 7414.05
| 14720 | 90.068 | 87.727 | 7076.75 | -1858.02 | 7513.97
| 14820 | 90.068 | 87.727 | 7076.63 | -1854.05 | 7613.89
| 14920 | 90.068 | 87.727 | 7076.51 | -1850.09 | 7713.81
| 15020 | 90.068 | 87.727 | 7076.39 | -1846.12 | 7813.73
| 15120 | 90.068 | 87.727 | 7076.27 | -1842.15 | 7913.65
| 15220 | 90.068 | 87.727 | 7076.15 | -1838.19 | 8013.58
| 15320 | 90.068 | 87.727 | 7076.03 | -1834.22 | 8113.5
| 15420 | 90.068 | 87.727 | 7075.91 | -1830.26 | 8213.42
| 15520 | 90.068 | 87.727 | 7075.79 | -1826.29 | 8313.34
| 15620 | 90.068 | 87.727 | 7075.67 | -1822.32 | 8413.26
| 15720 | 90.068 | 87.727 | 7075.55 | -1818.36 | 8513.18
| 15820 | 90.068 | 87.727 | 7075.43 | -1814.39 | 8613.1
| 15920 | 90.068 | 87.727 | 7075.32 | -1810.42 | 8713.02
| 16020 | 90.068 | 87.727 | 7075.2 | -1806.46 | 8812.95
| 16120 | 90.068 | 87.727 | 7075.08 | -1802.49 | 8912.87
| 16184.77 | 90.068 | 87.727 | 7075 | -1799.92 | 8977.59

## Lookup (hidden)
North Reference | RetunValue | Grid Type | ReturnValue | Deviation Indicator | ReturnValue
| 2 |  | 0 |  | 4
True |  | SPCS-Colorado Central-NAD27 |  | Directional
Grid |  | SPCS-Colorado Central-NAD83 |  | High Angle
|  | SPCS-Colorado North-NAD27 |  | Horizontal
SPCS-Colorado North-NAD83
SPCS-Colorado South-NAD27
SPCS-Colorado South-NAD83
UTM-Zone 12 NAD27
UTM-Zone 12 NAD83
UTM-Zone 13 NAD27
UTM-Zone 13 NAD83