## Data
Header Information | measured depth (ft) | inclination (°) | azimuth (°) | true vertical depth (ft) | northing +N/-S (ft) | easting +E/-W (ft)
Operator Name | 0 | 0 | 188.828 | 0 | 0 | 0
Synergy Resources Corp | 20 | 0 | 188.828 | 20 | 0 | 0
Operator Number | 120 | 0 | 188.828 | 120 | 0 | 0
10311 | 220 | 0 | 188.828 | 220 | 0 | 0
Well Name and Number | 300 | 0 | 188.828 | 300 | 0 | 0
Orr 23N-32B-M | 320 | 0.4 | 188.828 | 320 | -0.07 | -0.01
API Number (if available) | 420 | 2.4 | 188.828 | 419.96 | -2.48 | -0.39
| 520 | 4.4 | 188.828 | 519.78 | -8.34 | -1.3
Location: QQ SEC TWP RGE | 620 | 6.4 | 188.828 | 619.33 | -17.64 | -2.74
SECTION 36 T6N R67W | 720 | 8.4 | 188.828 | 718.5 | -30.37 | -4.72
Citing Type: Planned or Actual | 751.34 | 9.027 | 188.828 | 749.48 | -35.06 | -5.44
PLANNED | 820 | 9.027 | 188.828 | 817.28 | -45.7 | -7.1
Deviation Indicator | 920 | 9.027 | 188.828 | 916.05 | -61.21 | -9.51
Horizontal | 1020 | 9.027 | 188.828 | 1014.81 | -76.71 | -11.91
North Reference | 1120 | 9.027 | 188.828 | 1113.57 | -92.22 | -14.32
True | 1220 | 9.027 | 188.828 | 1212.33 | -107.72 | -16.73
Grid Type | 1320 | 9.027 | 188.828 | 1311.09 | -123.22 | -19.14
#VALUE! | 1420 | 9.027 | 188.828 | 1409.85 | -138.73 | -21.54
| 1520 | 9.027 | 188.828 | 1508.62 | -154.23 | -23.95
| 1620 | 9.027 | 188.828 | 1607.38 | -169.74 | -26.36
| 1720 | 9.027 | 188.828 | 1706.14 | -185.24 | -28.77
| 1820 | 9.027 | 188.828 | 1804.9 | -200.74 | -31.18
| 1920 | 9.027 | 188.828 | 1903.66 | -216.25 | -33.58
| 2020 | 9.027 | 188.828 | 2002.42 | -231.75 | -35.99
| 2120 | 9.027 | 188.828 | 2101.18 | -247.26 | -38.4
| 2220 | 9.027 | 188.828 | 2199.95 | -262.76 | -40.81
| 2320 | 9.027 | 188.828 | 2298.71 | -278.26 | -43.21
| 2420 | 9.027 | 188.828 | 2397.47 | -293.77 | -45.62
| 2520 | 9.027 | 188.828 | 2496.23 | -309.27 | -48.03
| 2620 | 9.027 | 188.828 | 2594.99 | -324.77 | -50.44
| 2720 | 9.027 | 188.828 | 2693.75 | -340.28 | -52.85
| 2820 | 9.027 | 188.828 | 2792.51 | -355.78 | -55.25
| 2920 | 9.027 | 188.828 | 2891.28 | -371.29 | -57.66
| 3020 | 9.027 | 188.828 | 2990.04 | -386.79 | -60.07
| 3120 | 9.027 | 188.828 | 3088.8 | -402.29 | -62.48
| 3220 | 9.027 | 188.828 | 3187.56 | -417.8 | -64.89
| 3320 | 9.027 | 188.828 | 3286.32 | -433.3 | -67.29
| 3420 | 9.027 | 188.828 | 3385.08 | -448.81 | -69.7
| 3520 | 9.027 | 188.828 | 3483.85 | -464.31 | -72.11
| 3620 | 9.027 | 188.828 | 3582.61 | -479.81 | -74.52
| 3720 | 9.027 | 188.828 | 3681.37 | -495.32 | -76.92
| 3820 | 9.027 | 188.828 | 3780.13 | -510.82 | -79.33
| 3920 | 9.027 | 188.828 | 3878.89 | -526.33 | -81.74
| 4020 | 9.027 | 188.828 | 3977.65 | -541.83 | -84.15
| 4120 | 9.027 | 188.828 | 4076.41 | -557.33 | -86.56
| 4220 | 9.027 | 188.828 | 4175.18 | -572.84 | -88.96
| 4320 | 9.027 | 188.828 | 4273.94 | -588.34 | -91.37
| 4420 | 9.027 | 188.828 | 4372.7 | -603.84 | -93.78
| 4520 | 9.027 | 188.828 | 4471.46 | -619.35 | -96.19
| 4620 | 9.027 | 188.828 | 4570.22 | -634.85 | -98.59
| 4720 | 9.027 | 188.828 | 4668.98 | -650.36 | -101
| 4820 | 9.027 | 188.828 | 4767.74 | -665.86 | -103.41
| 4920 | 9.027 | 188.828 | 4866.51 | -681.36 | -105.82
| 5020 | 9.027 | 188.828 | 4965.27 | -696.87 | -108.23
| 5120 | 9.027 | 188.828 | 5064.03 | -712.37 | -110.63
| 5220 | 9.027 | 188.828 | 5162.79 | -727.88 | -113.04
| 5320 | 9.027 | 188.828 | 5261.55 | -743.38 | -115.45
| 5420 | 9.027 | 188.828 | 5360.31 | -758.88 | -117.86
| 5520 | 9.027 | 188.828 | 5459.07 | -774.39 | -120.26
| 5620 | 9.027 | 188.828 | 5557.84 | -789.89 | -122.67
| 5720 | 9.027 | 188.828 | 5656.6 | -805.4 | -125.08
| 5820 | 9.027 | 188.828 | 5755.36 | -820.9 | -127.49
| 5920 | 9.027 | 188.828 | 5854.12 | -836.4 | -129.9
| 6020 | 9.027 | 188.828 | 5952.88 | -851.91 | -132.3
| 6120 | 9.027 | 188.828 | 6051.64 | -867.41 | -134.71
| 6220 | 9.027 | 188.828 | 6150.41 | -882.91 | -137.12
| 6320 | 9.027 | 188.828 | 6249.17 | -898.42 | -139.53
| 6377.59 | 9.027 | 188.828 | 6306.04 | -907.35 | -140.91
| 6420 | 9.103 | 164.425 | 6347.94 | -913.87 | -140.52
| 6520 | 14.162 | 125.922 | 6445.99 | -928.7 | -128.47
| 6620 | 21.885 | 110.599 | 6541.06 | -942.46 | -101.06
| 6720 | 30.298 | 103.236 | 6630.82 | -954.82 | -58.97
| 6820 | 38.956 | 98.879 | 6713.04 | -965.47 | -3.24
| 6880.13 | 44.219 | 96.98 | 6758 | -970.94 | 36.28
| 6920 | 47.724 | 95.909 | 6785.7 | -974.14 | 64.75
| 6935.51 | 49.09 | 95.525 | 6796 | -975.3 | 76.3
| 7020 | 56.55 | 93.672 | 6847.03 | -980.64 | 143.35
| 7120 | 65.409 | 91.852 | 6895.49 | -984.79 | 230.6
| 7220 | 74.286 | 90.274 | 6929.91 | -986.49 | 324.37
| 7320 | 83.174 | 88.83 | 6949.44 | -985.71 | 422.33
| 7399.46 | 90.239 | 87.723 | 6954 | -983.32 | 501.57
| 7420 | 90.239 | 87.723 | 6953.91 | -982.5 | 522.1
| 7520 | 90.239 | 87.723 | 6953.5 | -978.53 | 622.02
| 7620 | 90.239 | 87.723 | 6953.08 | -974.56 | 721.94
| 7720 | 90.239 | 87.723 | 6952.66 | -970.59 | 821.86
| 7820 | 90.239 | 87.723 | 6952.24 | -966.61 | 921.78
| 7920 | 90.239 | 87.723 | 6951.82 | -962.64 | 1021.7
| 8020 | 90.239 | 87.723 | 6951.41 | -958.67 | 1121.62
| 8120 | 90.239 | 87.723 | 6950.99 | -954.69 | 1221.54
| 8220 | 90.239 | 87.723 | 6950.57 | -950.72 | 1321.46
| 8320 | 90.239 | 87.723 | 6950.15 | -946.75 | 1421.38
| 8420 | 90.239 | 87.723 | 6949.74 | -942.77 | 1521.3
| 8520 | 90.239 | 87.723 | 6949.32 | -938.8 | 1621.22
| 8620 | 90.239 | 87.723 | 6948.9 | -934.83 | 1721.14
| 8720 | 90.239 | 87.723 | 6948.48 | -930.86 | 1821.06
| 8820 | 90.239 | 87.723 | 6948.06 | -926.88 | 1920.98
| 8920 | 90.239 | 87.723 | 6947.65 | -922.91 | 2020.9
| 9020 | 90.239 | 87.723 | 6947.23 | -918.94 | 2120.82
| 9120 | 90.239 | 87.723 | 6946.81 | -914.96 | 2220.74
| 9220 | 90.239 | 87.723 | 6946.39 | -910.99 | 2320.66
| 9320 | 90.239 | 87.723 | 6945.97 | -907.02 | 2420.58
| 9420 | 90.239 | 87.723 | 6945.56 | -903.05 | 2520.5
| 9520 | 90.239 | 87.723 | 6945.14 | -899.07 | 2620.42
| 9620 | 90.239 | 87.723 | 6944.72 | -895.1 | 2720.34
| 9720 | 90.239 | 87.723 | 6944.3 | -891.13 | 2820.26
| 9820 | 90.239 | 87.723 | 6943.88 | -887.15 | 2920.18
| 9920 | 90.239 | 87.723 | 6943.47 | -883.18 | 3020.1
| 10020 | 90.239 | 87.723 | 6943.05 | -879.21 | 3120.02
| 10120 | 90.239 | 87.723 | 6942.63 | -875.23 | 3219.94
| 10220 | 90.239 | 87.723 | 6942.21 | -871.26 | 3319.86
| 10320 | 90.239 | 87.723 | 6941.8 | -867.29 | 3419.78
| 10420 | 90.239 | 87.723 | 6941.38 | -863.32 | 3519.7
| 10520 | 90.239 | 87.723 | 6940.96 | -859.34 | 3619.62
| 10620 | 90.239 | 87.723 | 6940.54 | -855.37 | 3719.54
| 10720 | 90.239 | 87.723 | 6940.12 | -851.4 | 3819.46
| 10820 | 90.239 | 87.723 | 6939.71 | -847.42 | 3919.38
| 10920 | 90.239 | 87.723 | 6939.29 | -843.45 | 4019.3
| 11020 | 90.239 | 87.723 | 6938.87 | -839.48 | 4119.22
| 11120 | 90.239 | 87.723 | 6938.45 | -835.51 | 4219.14
| 11220 | 90.239 | 87.723 | 6938.03 | -831.53 | 4319.06
| 11320 | 90.239 | 87.723 | 6937.62 | -827.56 | 4418.98
| 11420 | 90.239 | 87.723 | 6937.2 | -823.59 | 4518.9
| 11520 | 90.239 | 87.723 | 6936.78 | -819.61 | 4618.83
| 11620 | 90.239 | 87.723 | 6936.36 | -815.64 | 4718.75
| 11720 | 90.239 | 87.723 | 6935.94 | -811.67 | 4818.67
| 11820 | 90.239 | 87.723 | 6935.53 | -807.69 | 4918.59
| 11920 | 90.239 | 87.723 | 6935.11 | -803.72 | 5018.51
| 12020 | 90.239 | 87.723 | 6934.69 | -799.75 | 5118.43
| 12120 | 90.239 | 87.723 | 6934.27 | -795.78 | 5218.35
| 12220 | 90.239 | 87.723 | 6933.86 | -791.8 | 5318.27
| 12320 | 90.239 | 87.723 | 6933.44 | -787.83 | 5418.19
| 12420 | 90.239 | 87.723 | 6933.02 | -783.86 | 5518.11
| 12520 | 90.239 | 87.723 | 6932.6 | -779.88 | 5618.03
| 12620 | 90.239 | 87.723 | 6932.18 | -775.91 | 5717.95
| 12720 | 90.239 | 87.723 | 6931.77 | -771.94 | 5817.87
| 12820 | 90.239 | 87.723 | 6931.35 | -767.96 | 5917.79
| 12920 | 90.239 | 87.723 | 6930.93 | -763.99 | 6017.71
| 13020 | 90.239 | 87.723 | 6930.51 | -760.02 | 6117.63
| 13120 | 90.239 | 87.723 | 6930.09 | -756.05 | 6217.55
| 13220 | 90.239 | 87.723 | 6929.68 | -752.07 | 6317.47
| 13320 | 90.239 | 87.723 | 6929.26 | -748.1 | 6417.39
| 13420 | 90.239 | 87.723 | 6928.84 | -744.13 | 6517.31
| 13520 | 90.239 | 87.723 | 6928.42 | -740.15 | 6617.23
| 13620 | 90.239 | 87.723 | 6928 | -736.18 | 6717.15
| 13720 | 90.239 | 87.723 | 6927.59 | -732.21 | 6817.07
| 13820 | 90.239 | 87.723 | 6927.17 | -728.24 | 6916.99
| 13920 | 90.239 | 87.723 | 6926.75 | -724.26 | 7016.91
| 14020 | 90.239 | 87.723 | 6926.33 | -720.29 | 7116.83
| 14120 | 90.239 | 87.723 | 6925.92 | -716.32 | 7216.75
| 14220 | 90.239 | 87.723 | 6925.5 | -712.34 | 7316.67
| 14320 | 90.239 | 87.723 | 6925.08 | -708.37 | 7416.59
| 14420 | 90.239 | 87.723 | 6924.66 | -704.4 | 7516.51
| 14520 | 90.239 | 87.723 | 6924.24 | -700.42 | 7616.43
| 14620 | 90.239 | 87.723 | 6923.83 | -696.45 | 7716.35
| 14720 | 90.239 | 87.723 | 6923.41 | -692.48 | 7816.27
| 14820 | 90.239 | 87.723 | 6922.99 | -688.51 | 7916.19
| 14920 | 90.239 | 87.723 | 6922.57 | -684.53 | 8016.11
| 15020 | 90.239 | 87.723 | 6922.15 | -680.56 | 8116.03
| 15120 | 90.239 | 87.723 | 6921.74 | -676.59 | 8215.95
| 15220 | 90.239 | 87.723 | 6921.32 | -672.61 | 8315.87
| 15320 | 90.239 | 87.723 | 6920.9 | -668.64 | 8415.79
| 15420 | 90.239 | 87.723 | 6920.48 | -664.67 | 8515.71
| 15520 | 90.239 | 87.723 | 6920.07 | -660.7 | 8615.63
| 15620 | 90.239 | 87.723 | 6919.65 | -656.72 | 8715.55
| 15720 | 90.239 | 87.723 | 6919.23 | -652.75 | 8815.47
| 15774.85 | 90.239 | 87.723 | 6919 | -650.57 | 8870.28

## Lookup (hidden)
North Reference | RetunValue | Grid Type | ReturnValue | Deviation Indicator | ReturnValue
| 2 |  | 0 |  | 4
True |  | SPCS-Colorado Central-NAD27 |  | Directional
Grid |  | SPCS-Colorado Central-NAD83 |  | High Angle
|  | SPCS-Colorado North-NAD27 |  | Horizontal
SPCS-Colorado North-NAD83
SPCS-Colorado South-NAD27
SPCS-Colorado South-NAD83
UTM-Zone 12 NAD27
UTM-Zone 12 NAD83
UTM-Zone 13 NAD27
UTM-Zone 13 NAD83