## Data
Header Information | measured depth (ft) | inclination (°) | azimuth (°) | true vertical depth (ft) | northing +N/-S (ft) | easting +E/-W (ft)
Operator Name | 0 | 0 | 183.165 | 0 | 0 | 0
Synergy Resources Corp | 20 | 0 | 183.165 | 20 | 0 | 0
Operator Number | 120 | 0 | 183.165 | 120 | 0 | 0
10311 | 200 | 0 | 183.165 | 200 | 0 | 0
Well Name and Number | 220 | 0.4 | 183.165 | 220 | -0.07 | 0
Orr 14C-32-M | 320 | 2.4 | 183.165 | 319.96 | -2.51 | -0.14
API Number (if available) | 420 | 4.4 | 183.165 | 419.78 | -8.43 | -0.47
| 520 | 6.4 | 183.165 | 519.33 | -17.83 | -0.99
Location: QQ SEC TWP RGE | 620 | 8.4 | 183.165 | 618.5 | -30.69 | -1.7
SECTION 36 T6N R67W | 720 | 10.4 | 183.165 | 717.15 | -46.99 | -2.6
Citing Type: Planned or Actual | 820 | 12.4 | 183.165 | 815.17 | -66.73 | -3.69
PLANNED | 920 | 14.4 | 183.165 | 912.44 | -89.87 | -4.97
Deviation Indicator | 937.05 | 14.741 | 183.165 | 928.94 | -94.15 | -5.21
Horizontal | 1020 | 14.741 | 183.165 | 1009.17 | -115.22 | -6.37
North Reference | 1120 | 14.741 | 183.165 | 1105.87 | -140.63 | -7.78
True | 1220 | 14.741 | 183.165 | 1202.58 | -166.03 | -9.18
Grid Type | 1320 | 14.741 | 183.165 | 1299.29 | -191.44 | -10.58
#VALUE! | 1420 | 14.741 | 183.165 | 1396 | -216.85 | -11.99
| 1520 | 14.741 | 183.165 | 1492.71 | -242.25 | -13.39
| 1620 | 14.741 | 183.165 | 1589.42 | -267.66 | -14.8
| 1720 | 14.741 | 183.165 | 1686.13 | -293.07 | -16.2
| 1820 | 14.741 | 183.165 | 1782.83 | -318.47 | -17.61
| 1920 | 14.741 | 183.165 | 1879.54 | -343.88 | -19.01
| 2020 | 14.741 | 183.165 | 1976.25 | -369.28 | -20.42
| 2120 | 14.741 | 183.165 | 2072.96 | -394.69 | -21.82
| 2220 | 14.741 | 183.165 | 2169.67 | -420.1 | -23.23
| 2320 | 14.741 | 183.165 | 2266.38 | -445.5 | -24.63
| 2420 | 14.741 | 183.165 | 2363.09 | -470.91 | -26.04
| 2520 | 14.741 | 183.165 | 2459.79 | -496.31 | -27.44
| 2620 | 14.741 | 183.165 | 2556.5 | -521.72 | -28.84
| 2720 | 14.741 | 183.165 | 2653.21 | -547.13 | -30.25
| 2820 | 14.741 | 183.165 | 2749.92 | -572.53 | -31.65
| 2920 | 14.741 | 183.165 | 2846.63 | -597.94 | -33.06
| 3020 | 14.741 | 183.165 | 2943.34 | -623.35 | -34.46
| 3120 | 14.741 | 183.165 | 3040.05 | -648.75 | -35.87
| 3220 | 14.741 | 183.165 | 3136.75 | -674.16 | -37.27
| 3320 | 14.741 | 183.165 | 3233.46 | -699.56 | -38.68
| 3420 | 14.741 | 183.165 | 3330.17 | -724.97 | -40.08
| 3520 | 14.741 | 183.165 | 3426.88 | -750.38 | -41.49
| 3620 | 14.741 | 183.165 | 3523.59 | -775.78 | -42.89
| 3720 | 14.741 | 183.165 | 3620.3 | -801.19 | -44.3
| 3820 | 14.741 | 183.165 | 3717.01 | -826.59 | -45.7
| 3920 | 14.741 | 183.165 | 3813.71 | -852 | -47.11
| 4020 | 14.741 | 183.165 | 3910.42 | -877.41 | -48.51
| 4120 | 14.741 | 183.165 | 4007.13 | -902.81 | -49.91
| 4220 | 14.741 | 183.165 | 4103.84 | -928.22 | -51.32
| 4320 | 14.741 | 183.165 | 4200.55 | -953.63 | -52.72
| 4420 | 14.741 | 183.165 | 4297.26 | -979.03 | -54.13
| 4520 | 14.741 | 183.165 | 4393.97 | -1004.44 | -55.53
| 4620 | 14.741 | 183.165 | 4490.68 | -1029.84 | -56.94
| 4720 | 14.741 | 183.165 | 4587.38 | -1055.25 | -58.34
| 4820 | 14.741 | 183.165 | 4684.09 | -1080.66 | -59.75
| 4920 | 14.741 | 183.165 | 4780.8 | -1106.06 | -61.15
| 5020 | 14.741 | 183.165 | 4877.51 | -1131.47 | -62.56
| 5120 | 14.741 | 183.165 | 4974.22 | -1156.88 | -63.96
| 5220 | 14.741 | 183.165 | 5070.93 | -1182.28 | -65.37
| 5320 | 14.741 | 183.165 | 5167.64 | -1207.69 | -66.77
| 5420 | 14.741 | 183.165 | 5264.34 | -1233.09 | -68.18
| 5520 | 14.741 | 183.165 | 5361.05 | -1258.5 | -69.58
| 5620 | 14.741 | 183.165 | 5457.76 | -1283.91 | -70.98
| 5720 | 14.741 | 183.165 | 5554.47 | -1309.31 | -72.39
| 5820 | 14.741 | 183.165 | 5651.18 | -1334.72 | -73.79
| 5920 | 14.741 | 183.165 | 5747.89 | -1360.12 | -75.2
| 6020 | 14.741 | 183.165 | 5844.6 | -1385.53 | -76.6
| 6120 | 14.741 | 183.165 | 5941.3 | -1410.94 | -78.01
| 6220 | 14.741 | 183.165 | 6038.01 | -1436.34 | -79.41
| 6320 | 14.741 | 183.165 | 6134.72 | -1461.75 | -80.82
| 6420 | 14.741 | 183.165 | 6231.43 | -1487.16 | -82.22
| 6520 | 14.741 | 183.165 | 6328.14 | -1512.56 | -83.63
| 6620 | 14.741 | 183.165 | 6424.85 | -1537.97 | -85.03
| 6667.08 | 14.741 | 183.165 | 6470.38 | -1549.93 | -85.69
| 6720 | 15.056 | 164.603 | 6521.55 | -1563.29 | -84.24
| 6820 | 19.119 | 136.834 | 6617.27 | -1587.8 | -69.56
| 6920 | 25.744 | 120.655 | 6709.74 | -1610.87 | -39.61
| 6966.51 | 29.239 | 115.653 | 6751 | -1620.94 | -20.67
| 7010.83 | 32.709 | 111.824 | 6789 | -1630.08 | 0.21
| 7020 | 33.439 | 111.122 | 6796.68 | -1631.91 | 4.87
| 7120 | 41.613 | 104.904 | 6875.95 | -1650.42 | 62.77
| 7169.87 | 45.788 | 102.516 | 6912 | -1658.56 | 96.24
| 7220 | 50.028 | 100.437 | 6945.6 | -1665.93 | 132.69
| 7285.21 | 55.591 | 98.088 | 6985 | -1674.25 | 183.94
| 7320 | 58.576 | 96.962 | 7003.9 | -1678.07 | 212.89
| 7420 | 67.203 | 94.073 | 7049.44 | -1686.53 | 301.4
| 7515.63 | 75.495 | 91.638 | 7080 | -1691 | 391.81
| 7520 | 75.875 | 91.532 | 7081.08 | -1691.11 | 396.05
| 7620 | 84.571 | 89.179 | 7098.05 | -1691.7 | 494.49
| 7682.36 | 90 | 87.753 | 7101 | -1690.03 | 556.73
| 7720 | 90 | 87.753 | 7101 | -1688.55 | 594.34
| 7820 | 90 | 87.753 | 7101 | -1684.63 | 694.27
| 7920 | 90 | 87.753 | 7101 | -1680.71 | 794.19
| 8020 | 90 | 87.753 | 7101 | -1676.79 | 894.11
| 8120 | 90 | 87.753 | 7101 | -1672.87 | 994.04
| 8220 | 90 | 87.753 | 7101 | -1668.95 | 1093.96
| 8320 | 90 | 87.753 | 7101 | -1665.03 | 1193.88
| 8420 | 90 | 87.753 | 7101 | -1661.1 | 1293.81
| 8520 | 90 | 87.753 | 7101 | -1657.18 | 1393.73
| 8620 | 90 | 87.753 | 7101 | -1653.26 | 1493.65
| 8720 | 90 | 87.753 | 7101 | -1649.34 | 1593.57
| 8820 | 90 | 87.753 | 7101 | -1645.42 | 1693.5
| 8920 | 90 | 87.753 | 7101 | -1641.5 | 1793.42
| 9020 | 90 | 87.753 | 7101 | -1637.58 | 1893.34
| 9120 | 90 | 87.753 | 7101 | -1633.66 | 1993.27
| 9220 | 90 | 87.753 | 7101 | -1629.73 | 2093.19
| 9320 | 90 | 87.753 | 7101 | -1625.81 | 2193.11
| 9420 | 90 | 87.753 | 7101 | -1621.89 | 2293.04
| 9520 | 90 | 87.753 | 7101 | -1617.97 | 2392.96
| 9620 | 90 | 87.753 | 7101 | -1614.05 | 2492.88
| 9720 | 90 | 87.753 | 7101 | -1610.13 | 2592.81
| 9820 | 90 | 87.753 | 7101 | -1606.21 | 2692.73
| 9920 | 90 | 87.753 | 7101 | -1602.29 | 2792.65
| 10020 | 90 | 87.753 | 7101 | -1598.37 | 2892.58
| 10120 | 90 | 87.753 | 7101 | -1594.44 | 2992.5
| 10220 | 90 | 87.753 | 7101 | -1590.52 | 3092.42
| 10320 | 90 | 87.753 | 7101 | -1586.6 | 3192.34
| 10420 | 90 | 87.753 | 7101 | -1582.68 | 3292.27
| 10520 | 90 | 87.753 | 7101 | -1578.76 | 3392.19
| 10620 | 90 | 87.753 | 7101 | -1574.84 | 3492.11
| 10720 | 90 | 87.753 | 7101 | -1570.92 | 3592.04
| 10820 | 90 | 87.753 | 7101 | -1567 | 3691.96
| 10920 | 90 | 87.753 | 7101 | -1563.07 | 3791.88
| 11020 | 90 | 87.753 | 7101 | -1559.15 | 3891.81
| 11120 | 90 | 87.753 | 7101 | -1555.23 | 3991.73
| 11220 | 90 | 87.753 | 7101 | -1551.31 | 4091.65
| 11320 | 90 | 87.753 | 7101 | -1547.39 | 4191.58
| 11420 | 90 | 87.753 | 7101 | -1543.47 | 4291.5
| 11520 | 90 | 87.753 | 7101 | -1539.55 | 4391.42
| 11620 | 90 | 87.753 | 7101 | -1535.63 | 4491.34
| 11720 | 90 | 87.753 | 7101 | -1531.71 | 4591.27
| 11820 | 90 | 87.753 | 7101 | -1527.78 | 4691.19
| 11920 | 90 | 87.753 | 7101 | -1523.86 | 4791.11
| 12020 | 90 | 87.753 | 7101 | -1519.94 | 4891.04
| 12120 | 90 | 87.753 | 7101 | -1516.02 | 4990.96
| 12220 | 90 | 87.753 | 7101 | -1512.1 | 5090.88
| 12320 | 90 | 87.753 | 7101 | -1508.18 | 5190.81
| 12420 | 90 | 87.753 | 7101 | -1504.26 | 5290.73
| 12520 | 90 | 87.753 | 7101 | -1500.34 | 5390.65
| 12620 | 90 | 87.753 | 7101 | -1496.41 | 5490.58
| 12720 | 90 | 87.753 | 7101 | -1492.49 | 5590.5
| 12820 | 90 | 87.753 | 7101 | -1488.57 | 5690.42
| 12920 | 90 | 87.753 | 7101 | -1484.65 | 5790.34
| 13020 | 90 | 87.753 | 7101 | -1480.73 | 5890.27
| 13120 | 90 | 87.753 | 7101 | -1476.81 | 5990.19
| 13220 | 90 | 87.753 | 7101 | -1472.89 | 6090.11
| 13320 | 90 | 87.753 | 7101 | -1468.97 | 6190.04
| 13420 | 90 | 87.753 | 7101 | -1465.04 | 6289.96
| 13520 | 90 | 87.753 | 7101 | -1461.12 | 6389.88
| 13620 | 90 | 87.753 | 7101 | -1457.2 | 6489.81
| 13720 | 90 | 87.753 | 7101 | -1453.28 | 6589.73
| 13820 | 90 | 87.753 | 7101 | -1449.36 | 6689.65
| 13920 | 90 | 87.753 | 7101 | -1445.44 | 6789.58
| 14020 | 90 | 87.753 | 7101 | -1441.52 | 6889.5
| 14120 | 90 | 87.753 | 7101 | -1437.6 | 6989.42
| 14220 | 90 | 87.753 | 7101 | -1433.68 | 7089.34
| 14320 | 90 | 87.753 | 7101 | -1429.75 | 7189.27
| 14420 | 90 | 87.753 | 7101 | -1425.83 | 7289.19
| 14520 | 90 | 87.753 | 7101 | -1421.91 | 7389.11
| 14620 | 90 | 87.753 | 7101 | -1417.99 | 7489.04
| 14720 | 90 | 87.753 | 7101 | -1414.07 | 7588.96
| 14820 | 90 | 87.753 | 7101 | -1410.15 | 7688.88
| 14920 | 90 | 87.753 | 7101 | -1406.23 | 7788.81
| 15020 | 90 | 87.753 | 7101 | -1402.31 | 7888.73
| 15120 | 90 | 87.753 | 7101 | -1398.38 | 7988.65
| 15220 | 90 | 87.753 | 7101 | -1394.46 | 8088.58
| 15320 | 90 | 87.753 | 7101 | -1390.54 | 8188.5
| 15420 | 90 | 87.753 | 7101 | -1386.62 | 8288.42
| 15520 | 90 | 87.753 | 7101 | -1382.7 | 8388.35
| 15620 | 90 | 87.753 | 7101 | -1378.78 | 8488.27
| 15720 | 90 | 87.753 | 7101 | -1374.86 | 8588.19
| 15820 | 90 | 87.753 | 7101 | -1370.94 | 8688.11
| 15920 | 90 | 87.753 | 7101 | -1367.01 | 8788.04
| 16020 | 90 | 87.753 | 7101 | -1363.09 | 8887.96
| 16066.67 | 90 | 87.753 | 7101 | -1361.26 | 8934.59

## Lookup (hidden)
North Reference | RetunValue | Grid Type | ReturnValue | Deviation Indicator | ReturnValue
| 2 |  | 0 |  | 4
True |  | SPCS-Colorado Central-NAD27 |  | Directional
Grid |  | SPCS-Colorado Central-NAD83 |  | High Angle
|  | SPCS-Colorado North-NAD27 |  | Horizontal
SPCS-Colorado North-NAD83
SPCS-Colorado South-NAD27
SPCS-Colorado South-NAD83
UTM-Zone 12 NAD27
UTM-Zone 12 NAD83
UTM-Zone 13 NAD27
UTM-Zone 13 NAD83