## Data
Header Information | measured depth (ft) | inclination (°) | azimuth (°) | true vertical depth (ft) | northing +N/-S (ft) | easting +E/-W (ft)
Operator Name | 0 | 0 | 184.471 | 0 | 0 | 0
Synergy Resources Corp | 20 | 0 | 184.471 | 20 | 0 | 0
Operator Number | 120 | 0 | 184.471 | 120 | 0 | 0
10311 | 220 | 0 | 184.471 | 220 | 0 | 0
Well Name and Number | 300 | 0 | 184.471 | 300 | 0 | 0
Orr 14N-32C-M | 320 | 0.4 | 184.471 | 320 | -0.07 | -0.01
API Number (if available) | 420 | 2.4 | 184.471 | 419.96 | -2.51 | -0.2
| 520 | 4.4 | 184.471 | 519.78 | -8.42 | -0.66
Location: QQ SEC TWP RGE | 620 | 6.4 | 184.471 | 619.33 | -17.8 | -1.39
SECTION 36 T6N R67W | 720 | 8.4 | 184.471 | 718.5 | -30.64 | -2.4
Citing Type: Planned or Actual | 820 | 10.4 | 184.471 | 817.15 | -46.92 | -3.67
PLANNED | 920 | 12.4 | 184.471 | 915.17 | -66.63 | -5.21
Deviation Indicator | 958.4 | 13.168 | 184.471 | 952.62 | -75.1 | -5.87
Horizontal | 1020 | 13.168 | 184.471 | 1012.6 | -89.09 | -6.97
North Reference | 1120 | 13.168 | 184.471 | 1109.97 | -111.8 | -8.74
True | 1220 | 13.168 | 184.471 | 1207.34 | -134.51 | -10.52
Grid Type | 1320 | 13.168 | 184.471 | 1304.71 | -157.22 | -12.29
#VALUE! | 1420 | 13.168 | 184.471 | 1402.08 | -179.93 | -14.07
| 1520 | 13.168 | 184.471 | 1499.45 | -202.64 | -15.84
| 1620 | 13.168 | 184.471 | 1596.82 | -225.35 | -17.62
| 1720 | 13.168 | 184.471 | 1694.19 | -248.07 | -19.39
| 1820 | 13.168 | 184.471 | 1791.56 | -270.78 | -21.17
| 1920 | 13.168 | 184.471 | 1888.94 | -293.49 | -22.95
| 2020 | 13.168 | 184.471 | 1986.31 | -316.2 | -24.72
| 2120 | 13.168 | 184.471 | 2083.68 | -338.91 | -26.5
| 2220 | 13.168 | 184.471 | 2181.05 | -361.62 | -28.27
| 2320 | 13.168 | 184.471 | 2278.42 | -384.33 | -30.05
| 2420 | 13.168 | 184.471 | 2375.79 | -407.05 | -31.82
| 2520 | 13.168 | 184.471 | 2473.16 | -429.76 | -33.6
| 2620 | 13.168 | 184.471 | 2570.53 | -452.47 | -35.38
| 2720 | 13.168 | 184.471 | 2667.9 | -475.18 | -37.15
| 2820 | 13.168 | 184.471 | 2765.27 | -497.89 | -38.93
| 2920 | 13.168 | 184.471 | 2862.64 | -520.6 | -40.7
| 3020 | 13.168 | 184.471 | 2960.01 | -543.31 | -42.48
| 3120 | 13.168 | 184.471 | 3057.38 | -566.02 | -44.25
| 3220 | 13.168 | 184.471 | 3154.75 | -588.74 | -46.03
| 3320 | 13.168 | 184.471 | 3252.12 | -611.45 | -47.81
| 3420 | 13.168 | 184.471 | 3349.5 | -634.16 | -49.58
| 3520 | 13.168 | 184.471 | 3446.87 | -656.87 | -51.36
| 3620 | 13.168 | 184.471 | 3544.24 | -679.58 | -53.13
| 3720 | 13.168 | 184.471 | 3641.61 | -702.29 | -54.91
| 3820 | 13.168 | 184.471 | 3738.98 | -725 | -56.68
| 3920 | 13.168 | 184.471 | 3836.35 | -747.71 | -58.46
| 4020 | 13.168 | 184.471 | 3933.72 | -770.43 | -60.24
| 4120 | 13.168 | 184.471 | 4031.09 | -793.14 | -62.01
| 4220 | 13.168 | 184.471 | 4128.46 | -815.85 | -63.79
| 4320 | 13.168 | 184.471 | 4225.83 | -838.56 | -65.56
| 4420 | 13.168 | 184.471 | 4323.2 | -861.27 | -67.34
| 4520 | 13.168 | 184.471 | 4420.57 | -883.98 | -69.11
| 4620 | 13.168 | 184.471 | 4517.94 | -906.69 | -70.89
| 4720 | 13.168 | 184.471 | 4615.31 | -929.4 | -72.67
| 4820 | 13.168 | 184.471 | 4712.68 | -952.12 | -74.44
| 4920 | 13.168 | 184.471 | 4810.05 | -974.83 | -76.22
| 5020 | 13.168 | 184.471 | 4907.43 | -997.54 | -77.99
| 5120 | 13.168 | 184.471 | 5004.8 | -1020.25 | -79.77
| 5220 | 13.168 | 184.471 | 5102.17 | -1042.96 | -81.54
| 5320 | 13.168 | 184.471 | 5199.54 | -1065.67 | -83.32
| 5420 | 13.168 | 184.471 | 5296.91 | -1088.38 | -85.1
| 5520 | 13.168 | 184.471 | 5394.28 | -1111.1 | -86.87
| 5620 | 13.168 | 184.471 | 5491.65 | -1133.81 | -88.65
| 5720 | 13.168 | 184.471 | 5589.02 | -1156.52 | -90.42
| 5820 | 13.168 | 184.471 | 5686.39 | -1179.23 | -92.2
| 5920 | 13.168 | 184.471 | 5783.76 | -1201.94 | -93.97
| 6020 | 13.168 | 184.471 | 5881.13 | -1224.65 | -95.75
| 6120 | 13.168 | 184.471 | 5978.5 | -1247.36 | -97.52
| 6220 | 13.168 | 184.471 | 6075.87 | -1270.07 | -99.3
| 6320 | 13.168 | 184.471 | 6173.24 | -1292.79 | -101.08
| 6420 | 13.168 | 184.471 | 6270.61 | -1315.5 | -102.85
| 6520 | 13.168 | 184.471 | 6367.99 | -1338.21 | -104.63
| 6527.75 | 13.168 | 184.471 | 6375.53 | -1339.97 | -104.77
| 6620 | 14.712 | 150.07 | 6465.21 | -1360.63 | -99.73
| 6720 | 20.398 | 126.49 | 6560.64 | -1382.04 | -79.34
| 6820 | 27.835 | 113.923 | 6651.9 | -1401.92 | -43.92
| 6920 | 35.951 | 106.502 | 6736.77 | -1419.76 | 5.67
| 6946.61 | 38.171 | 105.008 | 6758 | -1424.11 | 21.1
| 6996.42 | 42.369 | 102.573 | 6796 | -1431.75 | 52.37
| 7020 | 44.373 | 101.554 | 6813.14 | -1435.13 | 68.2
| 7120 | 52.951 | 97.917 | 6879.14 | -1447.66 | 142.14
| 7191.38 | 59.131 | 95.798 | 6919 | -1454.68 | 200.89
| 7220 | 61.618 | 95.026 | 6933.15 | -1457.03 | 225.66
| 7320 | 70.336 | 92.577 | 6973.82 | -1463.01 | 316.7
| 7420 | 79.084 | 90.382 | 7000.17 | -1465.46 | 413.03
| 7520 | 87.847 | 88.314 | 7011.54 | -1464.32 | 512.27
| 7546.12 | 90.137 | 87.782 | 7012 | -1463.43 | 538.37
| 7620 | 90.137 | 87.782 | 7011.82 | -1460.57 | 612.19
| 7720 | 90.137 | 87.782 | 7011.59 | -1456.7 | 712.12
| 7820 | 90.137 | 87.782 | 7011.35 | -1452.83 | 812.04
| 7920 | 90.137 | 87.782 | 7011.11 | -1448.96 | 911.97
| 8020 | 90.137 | 87.782 | 7010.87 | -1445.08 | 1011.89
| 8120 | 90.137 | 87.782 | 7010.63 | -1441.21 | 1111.82
| 8220 | 90.137 | 87.782 | 7010.39 | -1437.34 | 1211.74
| 8320 | 90.137 | 87.782 | 7010.15 | -1433.47 | 1311.67
| 8420 | 90.137 | 87.782 | 7009.91 | -1429.6 | 1411.59
| 8520 | 90.137 | 87.782 | 7009.68 | -1425.73 | 1511.52
| 8620 | 90.137 | 87.782 | 7009.44 | -1421.86 | 1611.44
| 8720 | 90.137 | 87.782 | 7009.2 | -1417.99 | 1711.37
| 8820 | 90.137 | 87.782 | 7008.96 | -1414.12 | 1811.29
| 8920 | 90.137 | 87.782 | 7008.72 | -1410.25 | 1911.22
| 9020 | 90.137 | 87.782 | 7008.48 | -1406.38 | 2011.14
| 9120 | 90.137 | 87.782 | 7008.24 | -1402.51 | 2111.07
| 9220 | 90.137 | 87.782 | 7008.01 | -1398.64 | 2210.99
| 9320 | 90.137 | 87.782 | 7007.77 | -1394.77 | 2310.92
| 9420 | 90.137 | 87.782 | 7007.53 | -1390.9 | 2410.84
| 9520 | 90.137 | 87.782 | 7007.29 | -1387.03 | 2510.76
| 9620 | 90.137 | 87.782 | 7007.05 | -1383.16 | 2610.69
| 9720 | 90.137 | 87.782 | 7006.81 | -1379.29 | 2710.61
| 9820 | 90.137 | 87.782 | 7006.57 | -1375.42 | 2810.54
| 9920 | 90.137 | 87.782 | 7006.34 | -1371.55 | 2910.46
| 10020 | 90.137 | 87.782 | 7006.1 | -1367.68 | 3010.39
| 10120 | 90.137 | 87.782 | 7005.86 | -1363.81 | 3110.31
| 10220 | 90.137 | 87.782 | 7005.62 | -1359.94 | 3210.24
| 10320 | 90.137 | 87.782 | 7005.38 | -1356.07 | 3310.16
| 10420 | 90.137 | 87.782 | 7005.14 | -1352.2 | 3410.09
| 10520 | 90.137 | 87.782 | 7004.9 | -1348.33 | 3510.01
| 10620 | 90.137 | 87.782 | 7004.66 | -1344.46 | 3609.94
| 10720 | 90.137 | 87.782 | 7004.43 | -1340.59 | 3709.86
| 10820 | 90.137 | 87.782 | 7004.19 | -1336.72 | 3809.79
| 10920 | 90.137 | 87.782 | 7003.95 | -1332.84 | 3909.71
| 11020 | 90.137 | 87.782 | 7003.71 | -1328.97 | 4009.64
| 11120 | 90.137 | 87.782 | 7003.47 | -1325.1 | 4109.56
| 11220 | 90.137 | 87.782 | 7003.23 | -1321.23 | 4209.49
| 11320 | 90.137 | 87.782 | 7002.99 | -1317.36 | 4309.41
| 11420 | 90.137 | 87.782 | 7002.76 | -1313.49 | 4409.34
| 11520 | 90.137 | 87.782 | 7002.52 | -1309.62 | 4509.26
| 11620 | 90.137 | 87.782 | 7002.28 | -1305.75 | 4609.19
| 11720 | 90.137 | 87.782 | 7002.04 | -1301.88 | 4709.11
| 11820 | 90.137 | 87.782 | 7001.8 | -1298.01 | 4809.03
| 11920 | 90.137 | 87.782 | 7001.56 | -1294.14 | 4908.96
| 12020 | 90.137 | 87.782 | 7001.32 | -1290.27 | 5008.88
| 12120 | 90.137 | 87.782 | 7001.09 | -1286.4 | 5108.81
| 12220 | 90.137 | 87.782 | 7000.85 | -1282.53 | 5208.73
| 12320 | 90.137 | 87.782 | 7000.61 | -1278.66 | 5308.66
| 12420 | 90.137 | 87.782 | 7000.37 | -1274.79 | 5408.58
| 12520 | 90.137 | 87.782 | 7000.13 | -1270.92 | 5508.51
| 12620 | 90.137 | 87.782 | 6999.89 | -1267.05 | 5608.43
| 12720 | 90.137 | 87.782 | 6999.65 | -1263.18 | 5708.36
| 12820 | 90.137 | 87.782 | 6999.42 | -1259.31 | 5808.28
| 12920 | 90.137 | 87.782 | 6999.18 | -1255.44 | 5908.21
| 13020 | 90.137 | 87.782 | 6998.94 | -1251.57 | 6008.13
| 13120 | 90.137 | 87.782 | 6998.7 | -1247.7 | 6108.06
| 13220 | 90.137 | 87.782 | 6998.46 | -1243.83 | 6207.98
| 13320 | 90.137 | 87.782 | 6998.22 | -1239.96 | 6307.91
| 13420 | 90.137 | 87.782 | 6997.98 | -1236.09 | 6407.83
| 13520 | 90.137 | 87.782 | 6997.74 | -1232.22 | 6507.76
| 13620 | 90.137 | 87.782 | 6997.51 | -1228.35 | 6607.68
| 13720 | 90.137 | 87.782 | 6997.27 | -1224.47 | 6707.61
| 13820 | 90.137 | 87.782 | 6997.03 | -1220.6 | 6807.53
| 13920 | 90.137 | 87.782 | 6996.79 | -1216.73 | 6907.46
| 14020 | 90.137 | 87.782 | 6996.55 | -1212.86 | 7007.38
| 14120 | 90.137 | 87.782 | 6996.31 | -1208.99 | 7107.3
| 14220 | 90.137 | 87.782 | 6996.07 | -1205.12 | 7207.23
| 14320 | 90.137 | 87.782 | 6995.84 | -1201.25 | 7307.15
| 14420 | 90.137 | 87.782 | 6995.6 | -1197.38 | 7407.08
| 14520 | 90.137 | 87.782 | 6995.36 | -1193.51 | 7507
| 14620 | 90.137 | 87.782 | 6995.12 | -1189.64 | 7606.93
| 14720 | 90.137 | 87.782 | 6994.88 | -1185.77 | 7706.85
| 14820 | 90.137 | 87.782 | 6994.64 | -1181.9 | 7806.78
| 14920 | 90.137 | 87.782 | 6994.4 | -1178.03 | 7906.7
| 15020 | 90.137 | 87.782 | 6994.17 | -1174.16 | 8006.63
| 15120 | 90.137 | 87.782 | 6993.93 | -1170.29 | 8106.55
| 15220 | 90.137 | 87.782 | 6993.69 | -1166.42 | 8206.48
| 15320 | 90.137 | 87.782 | 6993.45 | -1162.55 | 8306.4
| 15420 | 90.137 | 87.782 | 6993.21 | -1158.68 | 8406.33
| 15520 | 90.137 | 87.782 | 6992.97 | -1154.81 | 8506.25
| 15620 | 90.137 | 87.782 | 6992.73 | -1150.94 | 8606.18
| 15720 | 90.137 | 87.782 | 6992.49 | -1147.07 | 8706.1
| 15820 | 90.137 | 87.782 | 6992.26 | -1143.2 | 8806.03
| 15920 | 90.137 | 87.782 | 6992.02 | -1139.33 | 8905.95
| 15927.43 | 90.137 | 87.782 | 6992 | -1139.04 | 8913.37

## Lookup (hidden)
North Reference | RetunValue | Grid Type | ReturnValue | Deviation Indicator | ReturnValue
| 2 |  | 0 |  | 4
True |  | SPCS-Colorado Central-NAD27 |  | Directional
Grid |  | SPCS-Colorado Central-NAD83 |  | High Angle
|  | SPCS-Colorado North-NAD27 |  | Horizontal
SPCS-Colorado North-NAD83
SPCS-Colorado South-NAD27
SPCS-Colorado South-NAD83
UTM-Zone 12 NAD27
UTM-Zone 12 NAD83
UTM-Zone 13 NAD27
UTM-Zone 13 NAD83