## Data
Header Information | measured depth (ft) | inclination (°) | azimuth (°) | true vertical depth (ft) | northing +N/-S (ft) | easting +E/-W (ft)
Operator Name | 0 | 0 | 186.192 | 0 | 0 | 0
Synergy Resources Corp | 20 | 0 | 186.192 | 20 | 0 | 0
Operator Number | 120 | 0 | 186.192 | 120 | 0 | 0
10311 | 200 | 0 | 186.192 | 200 | 0 | 0
Well Name and Number | 220 | 0.4 | 186.192 | 220 | -0.07 | -0.01
Orr 23N-32A-M | 320 | 2.4 | 186.192 | 319.96 | -2.5 | -0.27
API Number (if available) | 420 | 4.4 | 186.192 | 419.78 | -8.39 | -0.91
| 520 | 6.4 | 186.192 | 519.33 | -17.75 | -1.93
Location: QQ SEC TWP RGE | 620 | 8.4 | 186.192 | 618.5 | -30.55 | -3.31
SECTION 36 T6N R67W | 720 | 10.4 | 186.192 | 717.15 | -46.79 | -5.08
Citing Type: Planned or Actual | 770.07 | 11.401 | 186.192 | 766.31 | -56.2 | -6.1
PLANNED | 820 | 11.401 | 186.192 | 815.26 | -66.02 | -7.16
Deviation Indicator | 920 | 11.401 | 186.192 | 913.29 | -85.67 | -9.29
Horizontal | 1020 | 11.401 | 186.192 | 1011.31 | -105.32 | -11.43
North Reference | 1120 | 11.401 | 186.192 | 1109.34 | -124.97 | -13.56
True | 1220 | 11.401 | 186.192 | 1207.37 | -144.63 | -15.69
Grid Type | 1320 | 11.401 | 186.192 | 1305.39 | -164.28 | -17.82
#VALUE! | 1420 | 11.401 | 186.192 | 1403.42 | -183.93 | -19.96
| 1520 | 11.401 | 186.192 | 1501.45 | -203.58 | -22.09
| 1620 | 11.401 | 186.192 | 1599.47 | -223.24 | -24.22
| 1720 | 11.401 | 186.192 | 1697.5 | -242.89 | -26.35
| 1820 | 11.401 | 186.192 | 1795.53 | -262.54 | -28.48
| 1920 | 11.401 | 186.192 | 1893.55 | -282.19 | -30.62
| 2020 | 11.401 | 186.192 | 1991.58 | -301.85 | -32.75
| 2120 | 11.401 | 186.192 | 2089.61 | -321.5 | -34.88
| 2220 | 11.401 | 186.192 | 2187.63 | -341.15 | -37.01
| 2320 | 11.401 | 186.192 | 2285.66 | -360.81 | -39.15
| 2420 | 11.401 | 186.192 | 2383.69 | -380.46 | -41.28
| 2520 | 11.401 | 186.192 | 2481.71 | -400.11 | -43.41
| 2620 | 11.401 | 186.192 | 2579.74 | -419.76 | -45.54
| 2720 | 11.401 | 186.192 | 2677.77 | -439.42 | -47.67
| 2820 | 11.401 | 186.192 | 2775.79 | -459.07 | -49.81
| 2920 | 11.401 | 186.192 | 2873.82 | -478.72 | -51.94
| 3020 | 11.401 | 186.192 | 2971.85 | -498.37 | -54.07
| 3120 | 11.401 | 186.192 | 3069.87 | -518.03 | -56.2
| 3220 | 11.401 | 186.192 | 3167.9 | -537.68 | -58.33
| 3320 | 11.401 | 186.192 | 3265.93 | -557.33 | -60.47
| 3420 | 11.401 | 186.192 | 3363.95 | -576.98 | -62.6
| 3520 | 11.401 | 186.192 | 3461.98 | -596.64 | -64.73
| 3620 | 11.401 | 186.192 | 3560.01 | -616.29 | -66.86
| 3720 | 11.401 | 186.192 | 3658.03 | -635.94 | -69
| 3820 | 11.401 | 186.192 | 3756.06 | -655.59 | -71.13
| 3920 | 11.401 | 186.192 | 3854.09 | -675.25 | -73.26
| 4020 | 11.401 | 186.192 | 3952.11 | -694.9 | -75.39
| 4120 | 11.401 | 186.192 | 4050.14 | -714.55 | -77.52
| 4220 | 11.401 | 186.192 | 4148.17 | -734.21 | -79.66
| 4320 | 11.401 | 186.192 | 4246.19 | -753.86 | -81.79
| 4420 | 11.401 | 186.192 | 4344.22 | -773.51 | -83.92
| 4520 | 11.401 | 186.192 | 4442.25 | -793.16 | -86.05
| 4620 | 11.401 | 186.192 | 4540.27 | -812.82 | -88.19
| 4720 | 11.401 | 186.192 | 4638.3 | -832.47 | -90.32
| 4820 | 11.401 | 186.192 | 4736.33 | -852.12 | -92.45
| 4920 | 11.401 | 186.192 | 4834.35 | -871.77 | -94.58
| 5020 | 11.401 | 186.192 | 4932.38 | -891.43 | -96.71
| 5120 | 11.401 | 186.192 | 5030.41 | -911.08 | -98.85
| 5220 | 11.401 | 186.192 | 5128.43 | -930.73 | -100.98
| 5320 | 11.401 | 186.192 | 5226.46 | -950.38 | -103.11
| 5420 | 11.401 | 186.192 | 5324.49 | -970.04 | -105.24
| 5520 | 11.401 | 186.192 | 5422.51 | -989.69 | -107.38
| 5620 | 11.401 | 186.192 | 5520.54 | -1009.34 | -109.51
| 5720 | 11.401 | 186.192 | 5618.57 | -1029 | -111.64
| 5820 | 11.401 | 186.192 | 5716.59 | -1048.65 | -113.77
| 5920 | 11.401 | 186.192 | 5814.62 | -1068.3 | -115.9
| 6020 | 11.401 | 186.192 | 5912.65 | -1087.95 | -118.04
| 6120 | 11.401 | 186.192 | 6010.67 | -1107.61 | -120.17
| 6220 | 11.401 | 186.192 | 6108.7 | -1127.26 | -122.3
| 6310.69 | 11.401 | 186.192 | 6197.6 | -1145.08 | -124.23
| 6320 | 11.311 | 181.96 | 6206.73 | -1146.91 | -124.36
| 6420 | 13.902 | 141.463 | 6304.49 | -1166.15 | -117.2
| 6520 | 20.457 | 120.091 | 6400.07 | -1184.34 | -94.55
| 6620 | 28.347 | 109.464 | 6491.11 | -1201.05 | -56.97
| 6720 | 36.719 | 103.275 | 6575.37 | -1215.85 | -5.38
| 6820 | 45.306 | 99.146 | 6650.77 | -1228.4 | 58.94
| 6920 | 54.002 | 96.096 | 6715.45 | -1238.36 | 134.41
| 7007.48 | 61.662 | 93.939 | 6762 | -1244.77 | 208.12
| 7020 | 62.76 | 93.658 | 6767.84 | -1245.51 | 219.17
| 7120 | 71.555 | 91.578 | 6806.62 | -1249.66 | 311.14
| 7220 | 80.369 | 89.703 | 6830.86 | -1250.71 | 408.04
| 7320 | 89.194 | 87.924 | 6839.94 | -1248.64 | 507.5
| 7332.24 | 90.274 | 87.709 | 6840 | -1248.18 | 519.73
| 7420 | 90.274 | 87.709 | 6839.58 | -1244.67 | 607.42
| 7520 | 90.274 | 87.709 | 6839.1 | -1240.67 | 707.34
| 7620 | 90.274 | 87.709 | 6838.63 | -1236.67 | 807.26
| 7720 | 90.274 | 87.709 | 6838.15 | -1232.68 | 907.18
| 7820 | 90.274 | 87.709 | 6837.67 | -1228.68 | 1007.1
| 7920 | 90.274 | 87.709 | 6837.19 | -1224.68 | 1107.02
| 8020 | 90.274 | 87.709 | 6836.72 | -1220.68 | 1206.94
| 8120 | 90.274 | 87.709 | 6836.24 | -1216.69 | 1306.86
| 8220 | 90.274 | 87.709 | 6835.76 | -1212.69 | 1406.78
| 8320 | 90.274 | 87.709 | 6835.28 | -1208.69 | 1506.69
| 8420 | 90.274 | 87.709 | 6834.81 | -1204.69 | 1606.61
| 8520 | 90.274 | 87.709 | 6834.33 | -1200.7 | 1706.53
| 8620 | 90.274 | 87.709 | 6833.85 | -1196.7 | 1806.45
| 8720 | 90.274 | 87.709 | 6833.37 | -1192.7 | 1906.37
| 8820 | 90.274 | 87.709 | 6832.9 | -1188.7 | 2006.29
| 8920 | 90.274 | 87.709 | 6832.42 | -1184.71 | 2106.21
| 9020 | 90.274 | 87.709 | 6831.94 | -1180.71 | 2206.13
| 9120 | 90.274 | 87.709 | 6831.47 | -1176.71 | 2306.05
| 9220 | 90.274 | 87.709 | 6830.99 | -1172.71 | 2405.96
| 9320 | 90.274 | 87.709 | 6830.51 | -1168.72 | 2505.88
| 9420 | 90.274 | 87.709 | 6830.03 | -1164.72 | 2605.8
| 9520 | 90.274 | 87.709 | 6829.56 | -1160.72 | 2705.72
| 9620 | 90.274 | 87.709 | 6829.08 | -1156.72 | 2805.64
| 9720 | 90.274 | 87.709 | 6828.6 | -1152.73 | 2905.56
| 9820 | 90.274 | 87.709 | 6828.12 | -1148.73 | 3005.48
| 9920 | 90.274 | 87.709 | 6827.65 | -1144.73 | 3105.4
| 10020 | 90.274 | 87.709 | 6827.17 | -1140.73 | 3205.32
| 10120 | 90.274 | 87.709 | 6826.69 | -1136.74 | 3305.23
| 10220 | 90.274 | 87.709 | 6826.21 | -1132.74 | 3405.15
| 10320 | 90.274 | 87.709 | 6825.74 | -1128.74 | 3505.07
| 10420 | 90.274 | 87.709 | 6825.26 | -1124.75 | 3604.99
| 10520 | 90.274 | 87.709 | 6824.78 | -1120.75 | 3704.91
| 10620 | 90.274 | 87.709 | 6824.3 | -1116.75 | 3804.83
| 10720 | 90.274 | 87.709 | 6823.83 | -1112.75 | 3904.75
| 10820 | 90.274 | 87.709 | 6823.35 | -1108.76 | 4004.67
| 10920 | 90.274 | 87.709 | 6822.87 | -1104.76 | 4104.59
| 11020 | 90.274 | 87.709 | 6822.4 | -1100.76 | 4204.51
| 11120 | 90.274 | 87.709 | 6821.92 | -1096.76 | 4304.42
| 11220 | 90.274 | 87.709 | 6821.44 | -1092.77 | 4404.34
| 11320 | 90.274 | 87.709 | 6820.96 | -1088.77 | 4504.26
| 11420 | 90.274 | 87.709 | 6820.49 | -1084.77 | 4604.18
| 11520 | 90.274 | 87.709 | 6820.01 | -1080.77 | 4704.1
| 11620 | 90.274 | 87.709 | 6819.53 | -1076.78 | 4804.02
| 11720 | 90.274 | 87.709 | 6819.05 | -1072.78 | 4903.94
| 11820 | 90.274 | 87.709 | 6818.58 | -1068.78 | 5003.86
| 11920 | 90.274 | 87.709 | 6818.1 | -1064.78 | 5103.78
| 12020 | 90.274 | 87.709 | 6817.62 | -1060.79 | 5203.69
| 12120 | 90.274 | 87.709 | 6817.14 | -1056.79 | 5303.61
| 12220 | 90.274 | 87.709 | 6816.67 | -1052.79 | 5403.53
| 12320 | 90.274 | 87.709 | 6816.19 | -1048.79 | 5503.45
| 12420 | 90.274 | 87.709 | 6815.71 | -1044.8 | 5603.37
| 12520 | 90.274 | 87.709 | 6815.23 | -1040.8 | 5703.29
| 12620 | 90.274 | 87.709 | 6814.76 | -1036.8 | 5803.21
| 12720 | 90.274 | 87.709 | 6814.28 | -1032.8 | 5903.13
| 12820 | 90.274 | 87.709 | 6813.8 | -1028.81 | 6003.05
| 12920 | 90.274 | 87.709 | 6813.32 | -1024.81 | 6102.96
| 13020 | 90.274 | 87.709 | 6812.85 | -1020.81 | 6202.88
| 13120 | 90.274 | 87.709 | 6812.37 | -1016.81 | 6302.8
| 13220 | 90.274 | 87.709 | 6811.89 | -1012.82 | 6402.72
| 13320 | 90.274 | 87.709 | 6811.42 | -1008.82 | 6502.64
| 13420 | 90.274 | 87.709 | 6810.94 | -1004.82 | 6602.56
| 13520 | 90.274 | 87.709 | 6810.46 | -1000.82 | 6702.48
| 13620 | 90.274 | 87.709 | 6809.98 | -996.83 | 6802.4
| 13720 | 90.274 | 87.709 | 6809.51 | -992.83 | 6902.32
| 13820 | 90.274 | 87.709 | 6809.03 | -988.83 | 7002.24
| 13920 | 90.274 | 87.709 | 6808.55 | -984.83 | 7102.15
| 14020 | 90.274 | 87.709 | 6808.07 | -980.84 | 7202.07
| 14120 | 90.274 | 87.709 | 6807.6 | -976.84 | 7301.99
| 14220 | 90.274 | 87.709 | 6807.12 | -972.84 | 7401.91
| 14320 | 90.274 | 87.709 | 6806.64 | -968.84 | 7501.83
| 14420 | 90.274 | 87.709 | 6806.16 | -964.85 | 7601.75
| 14520 | 90.274 | 87.709 | 6805.69 | -960.85 | 7701.67
| 14620 | 90.274 | 87.709 | 6805.21 | -956.85 | 7801.59
| 14720 | 90.274 | 87.709 | 6804.73 | -952.85 | 7901.51
| 14820 | 90.274 | 87.709 | 6804.25 | -948.86 | 8001.42
| 14920 | 90.274 | 87.709 | 6803.78 | -944.86 | 8101.34
| 15020 | 90.274 | 87.709 | 6803.3 | -940.86 | 8201.26
| 15120 | 90.274 | 87.709 | 6802.82 | -936.86 | 8301.18
| 15220 | 90.274 | 87.709 | 6802.34 | -932.87 | 8401.1
| 15320 | 90.274 | 87.709 | 6801.87 | -928.87 | 8501.02
| 15420 | 90.274 | 87.709 | 6801.39 | -924.87 | 8600.94
| 15520 | 90.274 | 87.709 | 6800.91 | -920.88 | 8700.86
| 15620 | 90.274 | 87.709 | 6800.44 | -916.88 | 8800.78
| 15711.17 | 90.274 | 87.709 | 6800 | -913.23 | 8891.87

## Lookup (hidden)
North Reference | RetunValue | Grid Type | ReturnValue | Deviation Indicator | ReturnValue
| 2 |  | 0 |  | 4
True |  | SPCS-Colorado Central-NAD27 |  | Directional
Grid |  | SPCS-Colorado Central-NAD83 |  | High Angle
|  | SPCS-Colorado North-NAD27 |  | Horizontal
SPCS-Colorado North-NAD83
SPCS-Colorado South-NAD27
SPCS-Colorado South-NAD83
UTM-Zone 12 NAD27
UTM-Zone 12 NAD83
UTM-Zone 13 NAD27
UTM-Zone 13 NAD83