## Data
Header Information | measured depth (ft) | inclination (°) | azimuth (°) | true vertical depth (ft) | northing +N/-S (ft) | easting +E/-W (ft)
Operator Name | 100 | 0 | 0 | 100 | 0 | 0
Encana Oil & Gas | 200 | 0 | 0 | 200 | 0 | 0
Operator Number | 300 | 0 | 0 | 300 | 0 | 0
100185 | 400 | 0 | 0 | 400 | 0 | 0
Well Name and Number | 500 | 0 | 0 | 500 | 0 | 0
FEDERAL 7007E-2 | 600 | 2 | 271.36 | 599.98 | 0.04 | -1.74
API Number (if available) | 700 | 4 | 271.36 | 699.84 | 0.17 | -6.98
| 800 | 6 | 271.36 | 799.45 | 0.37 | -15.69
Location: QQ SEC TWP RGE | 900 | 8 | 271.36 | 898.7 | 0.66 | -27.87
S2-T8S-R93W | 1000 | 10 | 271.36 | 997.47 | 1.03 | -43.51
Plan or Actual | 1013.32 | 10.27 | 271.36 | 1010.58 | 1.09 | -45.85
PLANNED | 1100 | 10.27 | 271.36 | 1095.87 | 1.45 | -61.3
Deviation Indicator | 1200 | 10.27 | 271.36 | 1194.27 | 1.87 | -79.11
Horizontal | 1300 | 10.27 | 271.36 | 1292.67 | 2.29 | -96.93
North Reference | 1400 | 10.27 | 271.36 | 1391.07 | 2.72 | -114.75
True | 1500 | 10.27 | 271.36 | 1489.47 | 3.14 | -132.57
Grid Type | 1600 | 10.27 | 271.36 | 1587.86 | 3.56 | -150.38
#VALUE! | 1700 | 10.27 | 271.36 | 1686.26 | 3.98 | -168.2
| 1800 | 10.27 | 271.36 | 1784.66 | 4.4 | -186.02
| 1900 | 10.27 | 271.36 | 1883.06 | 4.82 | -203.84
| 2000 | 10.27 | 271.36 | 1981.46 | 5.25 | -221.65
| 2100 | 10.27 | 271.36 | 2079.86 | 5.67 | -239.47
| 2200 | 10.27 | 271.36 | 2178.26 | 6.09 | -257.29
| 2300 | 10.27 | 271.36 | 2276.66 | 6.51 | -275.11
| 2400 | 10.27 | 271.36 | 2375.06 | 6.93 | -292.92
| 2500 | 10.27 | 271.36 | 2473.46 | 7.35 | -310.74
| 2600 | 10.27 | 271.36 | 2571.85 | 7.78 | -328.56
| 2700 | 10.27 | 271.36 | 2670.25 | 8.2 | -346.38
| 2800 | 10.27 | 271.36 | 2768.65 | 8.62 | -364.19
| 2900 | 10.27 | 271.36 | 2867.05 | 9.04 | -382.01
| 3000 | 10.27 | 271.36 | 2965.45 | 9.46 | -399.83
| 3100 | 10.27 | 271.36 | 3063.85 | 9.88 | -417.65
| 3200 | 10.27 | 271.36 | 3162.25 | 10.31 | -435.46
| 3300 | 10.27 | 271.36 | 3260.65 | 10.73 | -453.28
| 3400 | 10.27 | 271.36 | 3359.05 | 11.15 | -471.1
| 3500 | 10.27 | 271.36 | 3457.45 | 11.57 | -488.92
| 3600 | 10.27 | 271.36 | 3555.84 | 11.99 | -506.73
| 3700 | 10.27 | 271.36 | 3654.24 | 12.41 | -524.55
| 3800 | 10.27 | 271.36 | 3752.64 | 12.84 | -542.37
| 3900 | 10.27 | 271.36 | 3851.04 | 13.26 | -560.19
| 4000 | 10.27 | 271.36 | 3949.44 | 13.68 | -578
| 4100 | 10.27 | 271.36 | 4047.84 | 14.1 | -595.82
| 4200 | 10.27 | 271.36 | 4146.24 | 14.52 | -613.64
| 4300 | 10.27 | 271.36 | 4244.64 | 14.94 | -631.46
| 4400 | 10.27 | 271.36 | 4343.04 | 15.37 | -649.27
| 4500 | 10.27 | 271.36 | 4441.44 | 15.79 | -667.09
| 4600 | 10.27 | 271.36 | 4539.83 | 16.21 | -684.91
| 4700 | 10.27 | 271.36 | 4638.23 | 16.63 | -702.73
| 4800 | 10.27 | 271.36 | 4736.63 | 17.05 | -720.54
| 4900 | 10.27 | 271.36 | 4835.03 | 17.47 | -738.36
| 5000 | 10.27 | 271.36 | 4933.43 | 17.9 | -756.18
| 5100 | 10.27 | 271.36 | 5031.83 | 18.32 | -774
| 5200 | 10.27 | 271.36 | 5130.23 | 18.74 | -791.81
| 5300 | 10.27 | 271.36 | 5228.63 | 19.16 | -809.63
| 5342.48 | 10.27 | 271.36 | 5270.42 | 19.34 | -817.2
| 5400 | 9.12 | 271.36 | 5327.13 | 19.57 | -826.88
| 5500 | 7.12 | 271.36 | 5426.12 | 19.9 | -840.99
| 5600 | 5.12 | 271.36 | 5525.54 | 20.15 | -851.64
| 5700 | 3.12 | 271.36 | 5625.28 | 20.32 | -858.82
| 5800 | 1.12 | 271.36 | 5725.21 | 20.41 | -862.51
| 5855.8 | 0 | 0 | 5781 | 20.42 | -863.05
| 5900 | 0 | 0 | 5825.2 | 20.42 | -863.05
| 6000 | 0 | 0 | 5925.2 | 20.42 | -863.05
| 6100 | 0 | 0 | 6025.2 | 20.42 | -863.05
| 6200 | 0 | 0 | 6125.2 | 20.42 | -863.05
| 6300 | 0 | 0 | 6225.2 | 20.42 | -863.05
| 6400 | 0 | 0 | 6325.2 | 20.42 | -863.05
| 6500 | 0 | 0 | 6425.2 | 20.42 | -863.05
| 6600 | 0 | 0 | 6525.2 | 20.42 | -863.05
| 6700 | 0 | 0 | 6625.2 | 20.42 | -863.05
| 6800 | 0 | 0 | 6725.2 | 20.42 | -863.05
| 6900 | 0 | 0 | 6825.2 | 20.42 | -863.05
| 7000 | 0 | 0 | 6925.2 | 20.42 | -863.05
| 7100 | 0 | 0 | 7025.2 | 20.42 | -863.05
| 7200 | 0 | 0 | 7125.2 | 20.42 | -863.05
| 7300 | 0 | 0 | 7225.2 | 20.42 | -863.05
| 7400 | 0 | 0 | 7325.2 | 20.42 | -863.05
| 7500 | 0 | 0 | 7425.2 | 20.42 | -863.05
| 7600 | 0 | 0 | 7525.2 | 20.42 | -863.05
| 7700 | 0 | 0 | 7625.2 | 20.42 | -863.05
| 7800 | 0 | 0 | 7725.2 | 20.42 | -863.05
| 7900 | 0 | 0 | 7825.2 | 20.42 | -863.05
| 8000 | 0 | 0 | 7925.2 | 20.42 | -863.05
| 8100 | 0 | 0 | 8025.2 | 20.42 | -863.05
| 8200 | 0 | 0 | 8125.2 | 20.42 | -863.05
| 8300 | 0 | 0 | 8225.2 | 20.42 | -863.05
| 8400 | 0 | 0 | 8325.2 | 20.42 | -863.05
| 8500 | 0 | 0 | 8425.2 | 20.42 | -863.05
| 8600 | 0 | 0 | 8525.2 | 20.42 | -863.05
| 8700 | 0 | 0 | 8625.2 | 20.42 | -863.05
| 8800 | 0 | 0 | 8725.2 | 20.42 | -863.05
| 8900 | 0 | 0 | 8825.2 | 20.42 | -863.05
| 9000 | 0 | 0 | 8925.2 | 20.42 | -863.05
| 9100 | 0 | 0 | 9025.2 | 20.42 | -863.05
| 9200 | 0 | 0 | 9125.2 | 20.42 | -863.05
| 9300 | 0 | 0 | 9225.2 | 20.42 | -863.05
| 9400 | 0 | 0 | 9325.2 | 20.42 | -863.05
| 9500 | 0 | 0 | 9425.2 | 20.42 | -863.05
| 9600 | 0 | 0 | 9525.2 | 20.42 | -863.05
| 9700 | 0 | 0 | 9625.2 | 20.42 | -863.05
| 9800 | 0 | 0 | 9725.2 | 20.42 | -863.05
| 9900 | 0 | 0 | 9825.2 | 20.42 | -863.05
| 10000 | 0 | 0 | 9925.2 | 20.42 | -863.05
| 10100 | 0 | 0 | 10025.2 | 20.42 | -863.05
| 10200 | 0 | 0 | 10125.2 | 20.42 | -863.05
| 10300 | 0 | 0 | 10225.2 | 20.42 | -863.05
| 10400 | 0 | 0 | 10325.2 | 20.42 | -863.05
| 10500 | 0 | 0 | 10425.2 | 20.42 | -863.05
| 10600 | 0 | 0 | 10525.2 | 20.42 | -863.05
| 10700 | 0 | 0 | 10625.2 | 20.42 | -863.05
| 10800 | 0 | 0 | 10725.2 | 20.42 | -863.05
| 10900 | 0 | 0 | 10825.2 | 20.42 | -863.05
| 11000 | 0 | 0 | 10925.2 | 20.42 | -863.05
| 11100 | 0 | 0 | 11025.2 | 20.42 | -863.05
| 11200 | 0 | 0 | 11125.2 | 20.42 | -863.05
| 11300 | 0 | 0 | 11225.2 | 20.42 | -863.05
| 11400 | 0 | 0 | 11325.2 | 20.42 | -863.05
| 11500 | 0 | 0 | 11425.2 | 20.42 | -863.05
| 11600 | 0 | 0 | 11525.2 | 20.42 | -863.05
| 11700 | 0 | 0 | 11625.2 | 20.42 | -863.05
| 11800 | 0 | 0 | 11725.2 | 20.42 | -863.05
| 11900 | 0 | 0 | 11825.2 | 20.42 | -863.05
| 12000 | 0 | 0 | 11925.2 | 20.42 | -863.05
| 12100 | 0 | 0 | 12025.2 | 20.42 | -863.05
| 12200 | 0 | 0 | 12125.2 | 20.42 | -863.05
| 12300 | 0 | 0 | 12225.2 | 20.42 | -863.05
| 12400 | 0 | 0 | 12325.2 | 20.42 | -863.05
| 12500 | 0 | 0 | 12425.2 | 20.42 | -863.05
| 12600 | 0 | 0 | 12525.2 | 20.42 | -863.05
| 12700 | 0 | 0 | 12625.2 | 20.42 | -863.05
| 12800 | 0 | 0 | 12725.2 | 20.42 | -863.05
| 12900 | 0 | 0 | 12825.2 | 20.42 | -863.05
| 12979.8 | 0 | 0 | 12905 | 20.42 | -863.05
| 13000 | 0 | 0 | 12925.2 | 20.42 | -863.05
| 13079.8 | 0 | 0 | 13005 | 20.42 | -863.05

## Lookup (hidden)
North Reference | RetunValue | Grid Type | ReturnValue | Deviation Indicator | ReturnValue
| 2 |  | 0 |  | 4
True |  | SPCS-Colorado Central-NAD27 |  | Directional
Grid |  | SPCS-Colorado Central-NAD83 |  | High Angle
|  | SPCS-Colorado North-NAD27 |  | Horizontal
SPCS-Colorado North-NAD83
SPCS-Colorado South-NAD27
SPCS-Colorado South-NAD83
UTM-Zone 12 NAD27
UTM-Zone 12 NAD83
UTM-Zone 13 NAD27
UTM-Zone 13 NAD83