## Data
Header Information | measured depth (ft) | inclination (°) | azimuth (°) | true vertical depth (ft) | northing +N/-S (ft) | easting +E/-W (ft) | Vsec (ft)
Operator Name | 0 | 0 | 0 | 0 | 0 | 0 | 0
PDC ENERGY | 100 | 0 | 0 | 100 | 0 | 0 | 0
Operator Number | 200 | 0 | 0 | 200 | 0 | 0 | 0
69175 | 300 | 0 | 0 | 300 | 0 | 0 | 0
Well Name and Number | 400 | 0 | 0 | 400 | 0 | 0 | 0
BUNTING 26O-232 | 500 | 0 | 0 | 500 | 0 | 0 | 0
API Number (if available) | 600 | 2 | 328.23 | 599.98 | 1.48 | -0.92 | -0.7
| 700 | 4 | 328.23 | 699.84 | 5.93 | -3.67 | -2.8
Location: QQ SEC TWP RGE | 800 | 6 | 328.23 | 799.45 | 13.34 | -8.26 | -6.29
SW SE SEC 26 T5N R65W | 900 | 8 | 328.23 | 898.7 | 23.7 | -14.68 | -11.17
Citing Type: Planned or Actual | 1000 | 10 | 328.23 | 997.47 | 37 | -22.92 | -17.44
Planned | 1100 | 12 | 328.23 | 1095.62 | 53.22 | -32.96 | -25.09
Deviation Indicator | 1200 | 14 | 328.23 | 1193.06 | 72.35 | -44.81 | -34.11
Horizontal | 1212.66 | 14.25 | 328.23 | 1205.34 | 74.97 | -46.43 | -35.35
North Reference | 1300 | 14.25 | 328.23 | 1289.98 | 93.25 | -57.76 | -43.97
True | 1400 | 14.25 | 328.23 | 1386.91 | 114.19 | -70.72 | -53.83
Grid Type | 1500 | 14.25 | 328.23 | 1483.83 | 135.12 | -83.68 | -63.7
#VALUE! | 1600 | 14.25 | 328.23 | 1580.75 | 156.05 | -96.65 | -73.57
| 1700 | 14.25 | 328.23 | 1677.67 | 176.98 | -109.61 | -83.44
| 1800 | 14.25 | 328.23 | 1774.59 | 197.91 | -122.57 | -93.31
| 1900 | 14.25 | 328.23 | 1871.51 | 218.84 | -135.54 | -103.18
| 2000 | 14.25 | 328.23 | 1968.44 | 239.77 | -148.5 | -113.05
| 2100 | 14.25 | 328.23 | 2065.36 | 260.71 | -161.47 | -122.91
| 2200 | 14.25 | 328.23 | 2162.28 | 281.64 | -174.43 | -132.78
| 2300 | 14.25 | 328.23 | 2259.2 | 302.57 | -187.39 | -142.65
| 2400 | 14.25 | 328.23 | 2356.12 | 323.5 | -200.36 | -152.52
| 2500 | 14.25 | 328.23 | 2453.04 | 344.43 | -213.32 | -162.39
| 2600 | 14.25 | 328.23 | 2549.97 | 365.36 | -226.28 | -172.26
| 2700 | 14.25 | 328.23 | 2646.89 | 386.29 | -239.25 | -182.12
| 2800 | 14.25 | 328.23 | 2743.81 | 407.23 | -252.21 | -191.99
| 2900 | 14.25 | 328.23 | 2840.73 | 428.16 | -265.18 | -201.86
| 3000 | 14.25 | 328.23 | 2937.65 | 449.09 | -278.14 | -211.73
| 3100 | 14.25 | 328.23 | 3034.57 | 470.02 | -291.1 | -221.6
| 3200 | 14.25 | 328.23 | 3131.5 | 490.95 | -304.07 | -231.47
| 3300 | 14.25 | 328.23 | 3228.42 | 511.88 | -317.03 | -241.34
| 3400 | 14.25 | 328.23 | 3325.34 | 532.82 | -329.99 | -251.2
| 3500 | 14.25 | 328.23 | 3422.26 | 553.75 | -342.96 | -261.07
| 3600 | 14.25 | 328.23 | 3519.18 | 574.68 | -355.92 | -270.94
| 3700 | 14.25 | 328.23 | 3616.1 | 595.61 | -368.89 | -280.81
| 3800 | 14.25 | 328.23 | 3713.03 | 616.54 | -381.85 | -290.68
| 3900 | 14.25 | 328.23 | 3809.95 | 637.47 | -394.81 | -300.55
| 4000 | 14.25 | 328.23 | 3906.87 | 658.4 | -407.78 | -310.42
| 4100 | 14.25 | 328.23 | 4003.79 | 679.34 | -420.74 | -320.28
| 4200 | 14.25 | 328.23 | 4100.71 | 700.27 | -433.7 | -330.15
| 4300 | 14.25 | 328.23 | 4197.63 | 721.2 | -446.67 | -340.02
| 4400 | 14.25 | 328.23 | 4294.56 | 742.13 | -459.63 | -349.89
| 4500 | 14.25 | 328.23 | 4391.48 | 763.06 | -472.6 | -359.76
| 4600 | 14.25 | 328.23 | 4488.4 | 783.99 | -485.56 | -369.63
| 4700 | 14.25 | 328.23 | 4585.32 | 804.93 | -498.52 | -379.49
| 4800 | 14.25 | 328.23 | 4682.24 | 825.86 | -511.49 | -389.36
| 4900 | 14.25 | 328.23 | 4779.16 | 846.79 | -524.45 | -399.23
| 5000 | 14.25 | 328.23 | 4876.09 | 867.72 | -537.41 | -409.1
| 5100 | 14.25 | 328.23 | 4973.01 | 888.65 | -550.38 | -418.97
| 5200 | 14.25 | 328.23 | 5069.93 | 909.58 | -563.34 | -428.84
| 5300 | 14.25 | 328.23 | 5166.85 | 930.51 | -576.31 | -438.71
| 5400 | 14.25 | 328.23 | 5263.77 | 951.45 | -589.27 | -448.57
| 5500 | 14.25 | 328.23 | 5360.69 | 972.38 | -602.23 | -458.44
| 5600 | 14.25 | 328.23 | 5457.62 | 993.31 | -615.2 | -468.31
| 5688.47 | 14.25 | 328.23 | 5543.36 | 1011.83 | -626.67 | -477.04
| 5700 | 14.02 | 328.23 | 5554.54 | 1014.22 | -628.15 | -478.17
| 5800 | 12.02 | 328.23 | 5651.97 | 1033.38 | -640.01 | -487.2
| 5900 | 10.02 | 328.23 | 5750.12 | 1049.63 | -650.08 | -494.87
| 6000 | 8.02 | 328.23 | 5848.87 | 1062.96 | -658.34 | -501.15
| 6100 | 6.02 | 328.23 | 5948.12 | 1073.36 | -664.77 | -506.05
| 6200 | 4.02 | 328.23 | 6047.73 | 1080.8 | -669.38 | -509.56
| 6300 | 2.02 | 328.23 | 6147.59 | 1085.28 | -672.16 | -511.67
| 6400 | 0.02 | 328.23 | 6247.56 | 1086.8 | -673.1 | -512.39
| 6401.14 | 0 | 0 | 6248.7 | 1086.8 | -673.1 | -512.39
| 6431.14 | 0 | 0 | 6278.7 | 1086.8 | -673.1 | -512.39
| 6500 | 5.51 | 90 | 6347.46 | 1086.8 | -669.79 | -509.11
| 6600 | 13.51 | 90 | 6446 | 1086.8 | -653.28 | -492.77
| 6631.14 | 16 | 90 | 6476.11 | 1086.8 | -645.36 | -484.92
| 6700 | 24.26 | 90 | 6540.71 | 1086.8 | -621.67 | -461.48
| 6800 | 36.26 | 90 | 6626.93 | 1086.8 | -571.37 | -411.68
| 6900 | 48.26 | 90 | 6700.8 | 1086.8 | -504.24 | -345.23
| 7000 | 60.26 | 90 | 6759.09 | 1086.8 | -423.21 | -265.02
| 7100 | 72.26 | 90 | 6799.27 | 1086.8 | -331.84 | -174.57
| 7200 | 84.26 | 90 | 6819.58 | 1086.8 | -234.11 | -77.82
| 7251.47 | 90.44 | 90 | 6821.95 | 1086.8 | -182.72 | -26.95
| 7300 | 90.44 | 90 | 6821.58 | 1086.8 | -134.19 | 21.09
| 7400 | 90.44 | 90 | 6820.81 | 1086.8 | -34.19 | 120.08
| 7500 | 90.44 | 90 | 6820.05 | 1086.8 | 65.8 | 219.07
| 7600 | 90.44 | 90 | 6819.28 | 1086.8 | 165.8 | 318.06
| 7700 | 90.44 | 90 | 6818.51 | 1086.8 | 265.8 | 417.04
| 7800 | 90.44 | 90 | 6817.74 | 1086.8 | 365.79 | 516.03
| 7900 | 90.44 | 90 | 6816.97 | 1086.8 | 465.79 | 615.02
| 8000 | 90.44 | 90 | 6816.2 | 1086.8 | 565.79 | 714.01
| 8100 | 90.44 | 90 | 6815.44 | 1086.8 | 665.79 | 813
| 8200 | 90.44 | 90 | 6814.67 | 1086.8 | 765.78 | 911.99
| 8300 | 90.44 | 90 | 6813.9 | 1086.8 | 865.78 | 1010.98
| 8400 | 90.44 | 90 | 6813.13 | 1086.8 | 965.78 | 1109.97
| 8500 | 90.44 | 90 | 6812.36 | 1086.8 | 1065.77 | 1208.96
| 8600 | 90.44 | 90 | 6811.59 | 1086.8 | 1165.77 | 1307.95
| 8700 | 90.44 | 90 | 6810.82 | 1086.8 | 1265.77 | 1406.93
| 8800 | 90.44 | 90 | 6810.05 | 1086.8 | 1365.77 | 1505.92
| 8900 | 90.44 | 90 | 6809.28 | 1086.8 | 1465.76 | 1604.91
| 9000 | 90.44 | 90 | 6808.52 | 1086.8 | 1565.76 | 1703.9
| 9100 | 90.44 | 90 | 6807.75 | 1086.8 | 1665.76 | 1802.89
| 9200 | 90.44 | 90 | 6806.98 | 1086.8 | 1765.75 | 1901.88
| 9300 | 90.44 | 90 | 6806.21 | 1086.8 | 1865.75 | 2000.87
| 9400 | 90.44 | 90 | 6805.44 | 1086.8 | 1965.75 | 2099.86
| 9500 | 90.44 | 90 | 6804.67 | 1086.8 | 2065.74 | 2198.85
| 9600 | 90.44 | 90 | 6803.9 | 1086.8 | 2165.74 | 2297.84
| 9700 | 90.44 | 90 | 6803.13 | 1086.8 | 2265.74 | 2396.82
| 9800 | 90.44 | 90 | 6802.36 | 1086.8 | 2365.74 | 2495.81
| 9900 | 90.44 | 90 | 6801.59 | 1086.8 | 2465.73 | 2594.8
| 10000 | 90.44 | 90 | 6800.82 | 1086.8 | 2565.73 | 2693.79
| 10100 | 90.44 | 90 | 6800.05 | 1086.8 | 2665.73 | 2792.78
| 10200 | 90.44 | 90 | 6799.28 | 1086.8 | 2765.72 | 2891.77
| 10300 | 90.44 | 90 | 6798.51 | 1086.8 | 2865.72 | 2990.76
| 10400 | 90.44 | 90 | 6797.74 | 1086.8 | 2965.72 | 3089.75
| 10500 | 90.44 | 90 | 6796.97 | 1086.8 | 3065.71 | 3188.74
| 10600 | 90.44 | 90 | 6796.2 | 1086.8 | 3165.71 | 3287.73
| 10700 | 90.44 | 90 | 6795.43 | 1086.8 | 3265.71 | 3386.71
| 10800 | 90.44 | 90 | 6794.66 | 1086.8 | 3365.71 | 3485.7
| 10900 | 90.44 | 90 | 6793.89 | 1086.8 | 3465.7 | 3584.69
| 11000 | 90.44 | 90 | 6793.12 | 1086.8 | 3565.7 | 3683.68
| 11100 | 90.44 | 90 | 6792.35 | 1086.8 | 3665.7 | 3782.67
| 11200 | 90.44 | 90 | 6791.58 | 1086.8 | 3765.69 | 3881.66
| 11300 | 90.44 | 90 | 6790.81 | 1086.8 | 3865.69 | 3980.65
| 11400 | 90.44 | 90 | 6790.03 | 1086.8 | 3965.69 | 4079.64
| 11500 | 90.44 | 90 | 6789.26 | 1086.8 | 4065.69 | 4178.63
| 11600 | 90.44 | 90 | 6788.49 | 1086.8 | 4165.68 | 4277.62
| 11700 | 90.44 | 90 | 6787.72 | 1086.8 | 4265.68 | 4376.6
| 11800 | 90.44 | 90 | 6786.95 | 1086.8 | 4365.68 | 4475.59
| 11900 | 90.44 | 90 | 6786.18 | 1086.8 | 4465.67 | 4574.58
| 12000 | 90.44 | 90 | 6785.41 | 1086.8 | 4565.67 | 4673.57
| 12100 | 90.44 | 90 | 6784.64 | 1086.8 | 4665.67 | 4772.56
| 12200 | 90.44 | 90 | 6783.87 | 1086.8 | 4765.66 | 4871.55
| 12300 | 90.44 | 90 | 6783.09 | 1086.8 | 4865.66 | 4970.54
| 12400 | 90.44 | 90 | 6782.32 | 1086.8 | 4965.66 | 5069.53
| 12500 | 90.44 | 90 | 6781.55 | 1086.8 | 5065.66 | 5168.52
| 12600 | 90.44 | 90 | 6780.78 | 1086.8 | 5165.65 | 5267.51
| 12700 | 90.44 | 90 | 6780.01 | 1086.8 | 5265.65 | 5366.49
| 12800 | 90.44 | 90 | 6779.23 | 1086.8 | 5365.65 | 5465.48
| 12900 | 90.44 | 90 | 6778.46 | 1086.8 | 5465.64 | 5564.47
| 13000 | 90.44 | 90 | 6777.69 | 1086.8 | 5565.64 | 5663.46
| 13100 | 90.44 | 90 | 6776.92 | 1086.8 | 5665.64 | 5762.45
| 13200 | 90.44 | 90 | 6776.15 | 1086.8 | 5765.63 | 5861.44
| 13300 | 90.44 | 90 | 6775.37 | 1086.8 | 5865.63 | 5960.43
| 13400 | 90.44 | 90 | 6774.6 | 1086.8 | 5965.63 | 6059.42
| 13500 | 90.44 | 90 | 6773.83 | 1086.8 | 6065.63 | 6158.41
| 13600 | 90.44 | 90 | 6773.06 | 1086.8 | 6165.62 | 6257.4
| 13700 | 90.44 | 90 | 6772.28 | 1086.8 | 6265.62 | 6356.38
| 13800 | 90.44 | 90 | 6771.51 | 1086.8 | 6365.62 | 6455.37
| 13900 | 90.44 | 90 | 6770.74 | 1086.8 | 6465.61 | 6554.36
| 14000 | 90.44 | 90 | 6769.97 | 1086.8 | 6565.61 | 6653.35
| 14100 | 90.44 | 90 | 6769.19 | 1086.8 | 6665.61 | 6752.34
| 14200 | 90.44 | 90 | 6768.42 | 1086.8 | 6765.6 | 6851.33
| 14300 | 90.44 | 90 | 6767.65 | 1086.8 | 6865.6 | 6950.32
| 14400 | 90.44 | 90 | 6766.88 | 1086.8 | 6965.6 | 7049.31
| 14500 | 90.44 | 90 | 6766.1 | 1086.8 | 7065.6 | 7148.3
| 14600 | 90.44 | 90 | 6765.33 | 1086.8 | 7165.59 | 7247.28
| 14700 | 90.44 | 90 | 6764.56 | 1086.8 | 7265.59 | 7346.27
| 14800 | 90.44 | 90 | 6763.78 | 1086.8 | 7365.59 | 7445.26
| 14900 | 90.44 | 90 | 6763.01 | 1086.8 | 7465.58 | 7544.25
| 15000 | 90.44 | 90 | 6762.24 | 1086.8 | 7565.58 | 7643.24
| 15030.47 | 90.44 | 90 | 6762 | 1086.8 | 7596.05 | 7673.4

## Lookup (hidden)
North Reference | RetunValue | Grid Type | ReturnValue | Deviation Indicator | ReturnValue
| 2 |  | 0 |  | 4
True |  | SPCS-Colorado Central-NAD27 |  | Directional
Grid |  | SPCS-Colorado Central-NAD83 |  | High Angle
|  | SPCS-Colorado North-NAD27 |  | Horizontal
SPCS-Colorado North-NAD83
SPCS-Colorado South-NAD27
SPCS-Colorado South-NAD83
UTM-Zone 12 NAD27
UTM-Zone 12 NAD83
UTM-Zone 13 NAD27
UTM-Zone 13 NAD83