## Data
Header Information | measured depth (ft) | inclination (°) | azimuth (°) | true vertical depth (ft) | northing +N/-S (ft) | easting +E/-W (ft) | Vsec (ft)
Operator Name | 0 | 0 | 0 | 0 | 0 | 0 | 0
PDC ENERGY | 100 | 0 | 0 | 100 | 0 | 0 | 0
Operator Number | 200 | 0 | 0 | 200 | 0 | 0 | 0
69175 | 300 | 0 | 0 | 300 | 0 | 0 | 0
Well Name and Number | 400 | 0 | 0 | 400 | 0 | 0 | 0
BUNTING 26P-232 | 500 | 0 | 0 | 500 | 0 | 0 | 0
API Number (if available) | 600 | 0 | 0 | 600 | 0 | 0 | 0
| 700 | 0 | 0 | 700 | 0 | 0 | 0
Location: QQ SEC TWP RGE | 800 | 0 | 0 | 800 | 0 | 0 | 0
SW SE SEC 26 T5N R65W | 900 | 0 | 0 | 900 | 0 | 0 | 0
Citing Type: Planned or Actual | 1000 | 2 | 288.14 | 999.98 | 0.54 | -1.66 | -1.64
Planned | 1100 | 4 | 288.14 | 1099.84 | 2.17 | -6.63 | -6.57
Deviation Indicator | 1200 | 6 | 288.14 | 1199.45 | 4.89 | -14.91 | -14.77
Horizontal | 1300 | 8 | 288.14 | 1298.7 | 8.68 | -26.49 | -26.23
North Reference | 1400 | 10 | 288.14 | 1397.47 | 13.55 | -41.36 | -40.95
True | 1499.87 | 12 | 288.14 | 1495.49 | 19.48 | -59.46 | -58.87
Grid Type | 1500 | 12 | 288.14 | 1495.62 | 19.49 | -59.49 | -58.9
#VALUE! | 1600 | 12 | 288.14 | 1593.44 | 25.97 | -79.24 | -78.46
| 1700 | 12 | 288.14 | 1691.25 | 32.44 | -99 | -98.02
| 1800 | 12 | 288.14 | 1789.07 | 38.91 | -118.75 | -117.57
| 1900 | 12 | 288.14 | 1886.89 | 45.38 | -138.5 | -137.13
| 2000 | 12 | 288.14 | 1984.7 | 51.86 | -158.26 | -156.69
| 2100 | 12 | 288.14 | 2082.52 | 58.33 | -178.01 | -176.25
| 2200 | 12 | 288.14 | 2180.33 | 64.8 | -197.76 | -195.8
| 2300 | 12 | 288.14 | 2278.15 | 71.27 | -217.52 | -215.36
| 2400 | 12 | 288.14 | 2375.96 | 77.75 | -237.27 | -234.92
| 2500 | 12 | 288.14 | 2473.78 | 84.22 | -257.02 | -254.48
| 2600 | 12 | 288.14 | 2571.6 | 90.69 | -276.78 | -274.03
| 2700 | 12 | 288.14 | 2669.41 | 97.16 | -296.53 | -293.59
| 2800 | 12 | 288.14 | 2767.23 | 103.64 | -316.28 | -313.15
| 2900 | 12 | 288.14 | 2865.04 | 110.11 | -336.03 | -332.71
| 3000 | 12 | 288.14 | 2962.86 | 116.58 | -355.79 | -352.27
| 3100 | 12 | 288.14 | 3060.67 | 123.05 | -375.54 | -371.82
| 3200 | 12 | 288.14 | 3158.49 | 129.53 | -395.29 | -391.38
| 3300 | 12 | 288.14 | 3256.31 | 136 | -415.05 | -410.94
| 3400 | 12 | 288.14 | 3354.12 | 142.47 | -434.8 | -430.5
| 3500 | 12 | 288.14 | 3451.94 | 148.94 | -454.55 | -450.05
| 3600 | 12 | 288.14 | 3549.75 | 155.42 | -474.31 | -469.61
| 3700 | 12 | 288.14 | 3647.57 | 161.89 | -494.06 | -489.17
| 3800 | 12 | 288.14 | 3745.39 | 168.36 | -513.81 | -508.73
| 3900 | 12 | 288.14 | 3843.2 | 174.83 | -533.57 | -528.28
| 4000 | 12 | 288.14 | 3941.02 | 181.31 | -553.32 | -547.84
| 4100 | 12 | 288.14 | 4038.83 | 187.78 | -573.07 | -567.4
| 4200 | 12 | 288.14 | 4136.65 | 194.25 | -592.83 | -586.96
| 4293.71 | 12 | 288.14 | 4228.31 | 200.32 | -611.34 | -605.28
| 4300 | 11.87 | 288.14 | 4234.47 | 200.72 | -612.57 | -606.51
| 4400 | 9.87 | 288.14 | 4332.67 | 206.59 | -630.49 | -624.25
| 4500 | 7.87 | 288.14 | 4431.46 | 211.4 | -645.15 | -638.76
| 4600 | 5.87 | 288.14 | 4530.74 | 215.12 | -656.52 | -650.02
| 4700 | 3.87 | 288.14 | 4630.37 | 217.76 | -664.59 | -658.01
| 4800 | 1.87 | 288.14 | 4730.24 | 219.32 | -669.35 | -662.72
| 4893.57 | 0 | 0 | 4823.8 | 219.8 | -670.8 | -664.16
| 4900 | 0 | 0 | 4830.23 | 219.8 | -670.8 | -664.16
| 5000 | 0 | 0 | 4930.23 | 219.8 | -670.8 | -664.16
| 5100 | 0 | 0 | 5030.23 | 219.8 | -670.8 | -664.16
| 5200 | 0 | 0 | 5130.23 | 219.8 | -670.8 | -664.16
| 5300 | 0 | 0 | 5230.23 | 219.8 | -670.8 | -664.16
| 5400 | 0 | 0 | 5330.23 | 219.8 | -670.8 | -664.16
| 5500 | 0 | 0 | 5430.23 | 219.8 | -670.8 | -664.16
| 5600 | 0 | 0 | 5530.23 | 219.8 | -670.8 | -664.16
| 5700 | 0 | 0 | 5630.23 | 219.8 | -670.8 | -664.16
| 5800 | 0 | 0 | 5730.23 | 219.8 | -670.8 | -664.16
| 5900 | 0 | 0 | 5830.23 | 219.8 | -670.8 | -664.16
| 6000 | 0 | 0 | 5930.23 | 219.8 | -670.8 | -664.16
| 6100 | 0 | 0 | 6030.23 | 219.8 | -670.8 | -664.16
| 6200 | 0 | 0 | 6130.23 | 219.8 | -670.8 | -664.16
| 6300 | 0 | 0 | 6230.23 | 219.8 | -670.8 | -664.16
| 6348.57 | 0 | 0 | 6278.8 | 219.8 | -670.8 | -664.16
| 6400 | 4.11 | 90 | 6330.18 | 219.8 | -668.95 | -662.31
| 6500 | 12.11 | 90 | 6429.1 | 219.8 | -654.85 | -648.22
| 6548.57 | 16 | 90 | 6476.21 | 219.8 | -643.06 | -636.43
| 6600 | 22.17 | 90 | 6524.79 | 219.8 | -626.25 | -619.63
| 6700 | 34.17 | 90 | 6612.78 | 219.8 | -579.12 | -572.52
| 6800 | 46.17 | 90 | 6689.05 | 219.8 | -514.73 | -508.16
| 6900 | 58.17 | 90 | 6750.27 | 219.8 | -435.89 | -429.35
| 7000 | 70.17 | 90 | 6793.76 | 219.8 | -346.05 | -339.54
| 7100 | 82.17 | 90 | 6817.62 | 219.8 | -249.12 | -242.66
| 7169.57 | 90.52 | 90 | 6822.05 | 219.8 | -179.75 | -173.32
| 7200 | 90.52 | 90 | 6821.77 | 219.8 | -149.33 | -142.9
| 7300 | 90.52 | 90 | 6820.87 | 219.8 | -49.33 | -42.95
| 7400 | 90.52 | 90 | 6819.96 | 219.8 | 50.66 | 57
| 7500 | 90.52 | 90 | 6819.05 | 219.8 | 150.66 | 156.96
| 7600 | 90.52 | 90 | 6818.14 | 219.8 | 250.66 | 256.91
| 7700 | 90.52 | 90 | 6817.24 | 219.8 | 350.65 | 356.87
| 7800 | 90.52 | 90 | 6816.33 | 219.8 | 450.65 | 456.82
| 7900 | 90.52 | 90 | 6815.42 | 219.8 | 550.64 | 556.77
| 8000 | 90.52 | 90 | 6814.52 | 219.8 | 650.64 | 656.73
| 8100 | 90.52 | 90 | 6813.61 | 219.8 | 750.64 | 756.68
| 8200 | 90.52 | 90 | 6812.71 | 219.8 | 850.63 | 856.64
| 8300 | 90.52 | 90 | 6811.8 | 219.8 | 950.63 | 956.59
| 8400 | 90.52 | 90 | 6810.89 | 219.8 | 1050.62 | 1056.54
| 8500 | 90.52 | 90 | 6809.99 | 219.8 | 1150.62 | 1156.5
| 8600 | 90.52 | 90 | 6809.08 | 219.8 | 1250.61 | 1256.45
| 8700 | 90.52 | 90 | 6808.18 | 219.8 | 1350.61 | 1356.41
| 8800 | 90.52 | 90 | 6807.27 | 219.8 | 1450.61 | 1456.36
| 8900 | 90.52 | 90 | 6806.37 | 219.8 | 1550.6 | 1556.31
| 9000 | 90.52 | 90 | 6805.46 | 219.8 | 1650.6 | 1656.27
| 9100 | 90.52 | 90 | 6804.56 | 219.8 | 1750.59 | 1756.22
| 9200 | 90.52 | 90 | 6803.65 | 219.8 | 1850.59 | 1856.18
| 9300 | 90.52 | 90 | 6802.75 | 219.8 | 1950.59 | 1956.13
| 9400 | 90.52 | 90 | 6801.85 | 219.8 | 2050.58 | 2056.08
| 9500 | 90.52 | 90 | 6800.94 | 219.8 | 2150.58 | 2156.04
| 9600 | 90.52 | 90 | 6800.04 | 219.8 | 2250.57 | 2255.99
| 9700 | 90.52 | 90 | 6799.13 | 219.8 | 2350.57 | 2355.95
| 9800 | 90.52 | 90 | 6798.23 | 219.8 | 2450.57 | 2455.9
| 9900 | 90.52 | 90 | 6797.33 | 219.8 | 2550.56 | 2555.85
| 10000 | 90.52 | 90 | 6796.42 | 219.79 | 2650.56 | 2655.81
| 10100 | 90.52 | 90 | 6795.52 | 219.79 | 2750.55 | 2755.76
| 10200 | 90.52 | 90 | 6794.62 | 219.79 | 2850.55 | 2855.72
| 10300 | 90.52 | 90 | 6793.72 | 219.79 | 2950.55 | 2955.67
| 10400 | 90.52 | 90 | 6792.81 | 219.79 | 3050.54 | 3055.62
| 10500 | 90.52 | 90 | 6791.91 | 219.79 | 3150.54 | 3155.58
| 10600 | 90.52 | 90 | 6791.01 | 219.79 | 3250.53 | 3255.53
| 10700 | 90.52 | 90 | 6790.11 | 219.79 | 3350.53 | 3355.49
| 10800 | 90.52 | 90 | 6789.2 | 219.79 | 3450.52 | 3455.44
| 10900 | 90.52 | 90 | 6788.3 | 219.79 | 3550.52 | 3555.39
| 11000 | 90.52 | 90 | 6787.4 | 219.79 | 3650.52 | 3655.35
| 11100 | 90.52 | 90 | 6786.5 | 219.79 | 3750.51 | 3755.3
| 11200 | 90.52 | 90 | 6785.6 | 219.79 | 3850.51 | 3855.26
| 11300 | 90.52 | 90 | 6784.7 | 219.79 | 3950.5 | 3955.21
| 11400 | 90.52 | 90 | 6783.8 | 219.79 | 4050.5 | 4055.16
| 11500 | 90.52 | 90 | 6782.9 | 219.79 | 4150.5 | 4155.12
| 11600 | 90.52 | 90 | 6781.99 | 219.79 | 4250.49 | 4255.07
| 11700 | 90.52 | 90 | 6781.09 | 219.79 | 4350.49 | 4355.03
| 11800 | 90.52 | 90 | 6780.19 | 219.79 | 4450.48 | 4454.98
| 11900 | 90.52 | 90 | 6779.29 | 219.79 | 4550.48 | 4554.93
| 12000 | 90.52 | 90 | 6778.39 | 219.78 | 4650.48 | 4654.89
| 12100 | 90.52 | 90 | 6777.49 | 219.78 | 4750.47 | 4754.84
| 12200 | 90.52 | 90 | 6776.59 | 219.78 | 4850.47 | 4854.8
| 12300 | 90.52 | 90 | 6775.69 | 219.78 | 4950.46 | 4954.75
| 12400 | 90.52 | 90 | 6774.8 | 219.78 | 5050.46 | 5054.71
| 12500 | 90.52 | 90 | 6773.9 | 219.78 | 5150.46 | 5154.66
| 12600 | 90.52 | 90 | 6773 | 219.78 | 5250.45 | 5254.61
| 12700 | 90.52 | 90 | 6772.1 | 219.78 | 5350.45 | 5354.57
| 12800 | 90.51 | 90 | 6771.2 | 219.78 | 5450.44 | 5454.52
| 12900 | 90.51 | 90 | 6770.3 | 219.78 | 5550.44 | 5554.48
| 13000 | 90.51 | 90 | 6769.4 | 219.78 | 5650.44 | 5654.43
| 13100 | 90.51 | 90 | 6768.5 | 219.78 | 5750.43 | 5754.38
| 13200 | 90.51 | 90 | 6767.61 | 219.78 | 5850.43 | 5854.34
| 13300 | 90.51 | 90 | 6766.71 | 219.77 | 5950.42 | 5954.29
| 13400 | 90.51 | 90 | 6765.81 | 219.77 | 6050.42 | 6054.25
| 13500 | 90.51 | 90 | 6764.91 | 219.77 | 6150.42 | 6154.2
| 13600 | 90.51 | 90 | 6764.01 | 219.77 | 6250.41 | 6254.15
| 13700 | 90.51 | 90 | 6763.12 | 219.77 | 6350.41 | 6354.11
| 13800 | 90.51 | 90 | 6762.22 | 219.77 | 6450.4 | 6454.06
| 13900 | 90.51 | 90 | 6761.32 | 219.77 | 6550.4 | 6554.02
| 14000 | 90.51 | 90 | 6760.43 | 219.77 | 6650.4 | 6653.97
| 14100 | 90.51 | 90 | 6759.53 | 219.77 | 6750.39 | 6753.92
| 14200 | 90.51 | 90 | 6758.63 | 219.77 | 6850.39 | 6853.88
| 14300 | 90.51 | 90 | 6757.74 | 219.77 | 6950.38 | 6953.83
| 14400 | 90.51 | 90 | 6756.84 | 219.77 | 7050.38 | 7053.79
| 14500 | 90.51 | 90 | 6755.94 | 219.76 | 7150.38 | 7153.74
| 14600 | 90.51 | 90 | 6755.05 | 219.76 | 7250.37 | 7253.69
| 14700 | 90.51 | 90 | 6754.15 | 219.76 | 7350.37 | 7353.65
| 14800 | 90.51 | 90 | 6753.26 | 219.76 | 7450.36 | 7453.6
| 14900 | 90.51 | 90 | 6752.36 | 219.76 | 7550.36 | 7553.56
| 14940.4 | 90.51 | 90 | 6752 | 219.76 | 7590.76 | 7593.94

## Lookup (hidden)
North Reference | RetunValue | Grid Type | ReturnValue | Deviation Indicator | ReturnValue
| 2 |  | 0 |  | 4
True |  | SPCS-Colorado Central-NAD27 |  | Directional
Grid |  | SPCS-Colorado Central-NAD83 |  | High Angle
|  | SPCS-Colorado North-NAD27 |  | Horizontal
SPCS-Colorado North-NAD83
SPCS-Colorado South-NAD27
SPCS-Colorado South-NAD83
UTM-Zone 12 NAD27
UTM-Zone 12 NAD83
UTM-Zone 13 NAD27
UTM-Zone 13 NAD83