## Data
Header Information | measured depth (ft) | inclination (°) | azimuth (°) | true vertical depth (ft) | northing +N/-S (ft) | easting +E/-W (ft) | Vsec (ft)
Operator Name | 0 | 0 | 0 | 0 | 0 | 0 | 0
PDC ENERGY | 100 | 0 | 0 | 100 | 0 | 0 | 0
Operator Number | 200 | 0 | 0 | 200 | 0 | 0 | 0
69175 | 300 | 0 | 0 | 300 | 0 | 0 | 0
Well Name and Number | 400 | 0 | 0 | 400 | 0 | 0 | 0
BUNTING 26P-312 | 500 | 0 | 0 | 500 | 0 | 0 | 0
API Number (if available) | 600 | 0 | 0 | 600 | 0 | 0 | 0
| 700 | 2 | 322.75 | 699.98 | 1.39 | -1.06 | -0.89
Location: QQ SEC TWP RGE | 800 | 4 | 322.75 | 799.84 | 5.56 | -4.22 | -3.55
SW SE SEC 26 T5N R65W | 900 | 6 | 322.75 | 899.45 | 12.49 | -9.5 | -7.99
Citing Type: Planned or Actual | 1000 | 8 | 322.75 | 998.7 | 22.19 | -16.87 | -14.2
Planned | 1100 | 10 | 322.75 | 1097.47 | 34.65 | -26.34 | -22.16
Deviation Indicator | 1200 | 12 | 322.75 | 1195.62 | 49.83 | -37.89 | -31.88
Horizontal | 1210.36 | 12.21 | 322.75 | 1205.75 | 51.56 | -39.2 | -32.99
North Reference | 1300 | 12.21 | 322.75 | 1293.37 | 66.65 | -50.68 | -42.64
True | 1400 | 12.21 | 322.75 | 1391.1 | 83.48 | -63.47 | -53.41
Grid Type | 1500 | 12.21 | 322.75 | 1488.84 | 100.32 | -76.27 | -64.18
#VALUE! | 1600 | 12.21 | 322.75 | 1586.58 | 117.15 | -89.07 | -74.94
| 1700 | 12.21 | 322.75 | 1684.32 | 133.98 | -101.87 | -85.71
| 1800 | 12.21 | 322.75 | 1782.06 | 150.81 | -114.66 | -96.48
| 1900 | 12.21 | 322.75 | 1879.8 | 167.65 | -127.46 | -107.25
| 2000 | 12.21 | 322.75 | 1977.54 | 184.48 | -140.26 | -118.02
| 2100 | 12.21 | 322.75 | 2075.28 | 201.31 | -153.06 | -128.79
| 2200 | 12.21 | 322.75 | 2173.02 | 218.14 | -165.86 | -139.55
| 2300 | 12.21 | 322.75 | 2270.76 | 234.97 | -178.65 | -150.32
| 2400 | 12.21 | 322.75 | 2368.49 | 251.81 | -191.45 | -161.09
| 2500 | 12.21 | 322.75 | 2466.23 | 268.64 | -204.25 | -171.86
| 2600 | 12.21 | 322.75 | 2563.97 | 285.47 | -217.05 | -182.63
| 2700 | 12.21 | 322.75 | 2661.71 | 302.3 | -229.84 | -193.39
| 2800 | 12.21 | 322.75 | 2759.45 | 319.14 | -242.64 | -204.16
| 2900 | 12.21 | 322.75 | 2857.19 | 335.97 | -255.44 | -214.93
| 3000 | 12.21 | 322.75 | 2954.93 | 352.8 | -268.24 | -225.7
| 3100 | 12.21 | 322.75 | 3052.67 | 369.63 | -281.03 | -236.47
| 3200 | 12.21 | 322.75 | 3150.41 | 386.46 | -293.83 | -247.24
| 3300 | 12.21 | 322.75 | 3248.14 | 403.3 | -306.63 | -258
| 3400 | 12.21 | 322.75 | 3345.88 | 420.13 | -319.43 | -268.77
| 3500 | 12.21 | 322.75 | 3443.62 | 436.96 | -332.22 | -279.54
| 3600 | 12.21 | 322.75 | 3541.36 | 453.79 | -345.02 | -290.31
| 3700 | 12.21 | 322.75 | 3639.1 | 470.63 | -357.82 | -301.08
| 3800 | 12.21 | 322.75 | 3736.84 | 487.46 | -370.62 | -311.85
| 3900 | 12.21 | 322.75 | 3834.58 | 504.29 | -383.42 | -322.61
| 4000 | 12.21 | 322.75 | 3932.32 | 521.12 | -396.21 | -333.38
| 4100 | 12.21 | 322.75 | 4030.06 | 537.95 | -409.01 | -344.15
| 4200 | 12.21 | 322.75 | 4127.79 | 554.79 | -421.81 | -354.92
| 4300 | 12.21 | 322.75 | 4225.53 | 571.62 | -434.61 | -365.69
| 4400 | 12.21 | 322.75 | 4323.27 | 588.45 | -447.4 | -376.45
| 4500 | 12.21 | 322.75 | 4421.01 | 605.28 | -460.2 | -387.22
| 4600 | 12.21 | 322.75 | 4518.75 | 622.11 | -473 | -397.99
| 4700 | 12.21 | 322.75 | 4616.49 | 638.95 | -485.8 | -408.76
| 4800 | 12.21 | 322.75 | 4714.23 | 655.78 | -498.59 | -419.53
| 4900 | 12.21 | 322.75 | 4811.97 | 672.61 | -511.39 | -430.3
| 5000 | 12.21 | 322.75 | 4909.71 | 689.44 | -524.19 | -441.06
| 5100 | 12.21 | 322.75 | 5007.44 | 706.28 | -536.99 | -451.83
| 5200 | 12.21 | 322.75 | 5105.18 | 723.11 | -549.79 | -462.6
| 5300 | 12.21 | 322.75 | 5202.92 | 739.94 | -562.58 | -473.37
| 5400 | 12.21 | 322.75 | 5300.66 | 756.77 | -575.38 | -484.14
| 5500 | 12.21 | 322.75 | 5398.4 | 773.6 | -588.18 | -494.9
| 5600 | 12.21 | 322.75 | 5496.14 | 790.44 | -600.98 | -505.67
| 5700 | 12.21 | 322.75 | 5593.88 | 807.27 | -613.77 | -516.44
| 5800 | 12.21 | 322.75 | 5691.62 | 824.1 | -626.57 | -527.21
| 5842.39 | 12.21 | 322.75 | 5733.05 | 831.24 | -632 | -531.77
| 5900 | 11.05 | 322.75 | 5789.47 | 840.48 | -639.03 | -537.69
| 6000 | 9.05 | 322.75 | 5887.93 | 854.38 | -649.59 | -546.58
| 6100 | 7.05 | 322.75 | 5986.94 | 865.53 | -658.07 | -553.72
| 6200 | 5.05 | 322.75 | 6086.38 | 873.93 | -664.46 | -559.09
| 6300 | 3.05 | 322.75 | 6186.12 | 879.56 | -668.74 | -562.69
| 6400 | 1.05 | 322.75 | 6286.05 | 882.41 | -670.91 | -564.51
| 6452.75 | 0 | 0 | 6338.8 | 882.8 | -671.2 | -564.76
| 6482.75 | 0 | 0 | 6368.8 | 882.8 | -671.2 | -564.76
| 6500 | 1.38 | 90 | 6386.05 | 882.8 | -670.99 | -564.55
| 6600 | 9.38 | 90 | 6485.53 | 882.8 | -661.62 | -555.25
| 6682.75 | 16 | 90 | 6566.21 | 882.8 | -643.46 | -537.2
| 6700 | 18.07 | 90 | 6582.7 | 882.8 | -638.4 | -532.18
| 6800 | 30.07 | 90 | 6673.84 | 882.8 | -597.69 | -491.74
| 6900 | 42.07 | 90 | 6754.52 | 882.8 | -538.92 | -433.37
| 7000 | 54.07 | 90 | 6821.22 | 882.8 | -464.66 | -359.6
| 7100 | 66.07 | 90 | 6871.03 | 882.8 | -378.15 | -273.68
| 7200 | 78.07 | 90 | 6901.76 | 882.8 | -283.19 | -179.34
| 7300 | 90.07 | 90 | 6912.07 | 882.8 | -183.9 | -80.72
| 7304 | 90.55 | 90 | 6912.05 | 882.8 | -179.9 | -76.75
| 7400 | 90.55 | 90 | 6911.12 | 882.8 | -83.91 | 18.6
| 7500 | 90.55 | 90 | 6910.16 | 882.8 | 16.09 | 117.93
| 7600 | 90.55 | 90 | 6909.2 | 882.8 | 116.08 | 217.26
| 7700 | 90.55 | 90 | 6908.24 | 882.8 | 216.08 | 316.58
| 7800 | 90.55 | 90 | 6907.28 | 882.8 | 316.08 | 415.91
| 7900 | 90.55 | 90 | 6906.32 | 882.8 | 416.07 | 515.23
| 8000 | 90.55 | 90 | 6905.36 | 882.8 | 516.07 | 614.56
| 8100 | 90.55 | 90 | 6904.4 | 882.8 | 616.06 | 713.89
| 8200 | 90.55 | 90 | 6903.44 | 882.8 | 716.06 | 813.21
| 8300 | 90.55 | 90 | 6902.48 | 882.8 | 816.05 | 912.54
| 8400 | 90.55 | 90 | 6901.52 | 882.8 | 916.05 | 1011.87
| 8500 | 90.55 | 90 | 6900.56 | 882.8 | 1016.04 | 1111.19
| 8600 | 90.55 | 90 | 6899.59 | 882.8 | 1116.04 | 1210.52
| 8700 | 90.55 | 90 | 6898.63 | 882.8 | 1216.03 | 1309.85
| 8800 | 90.55 | 90 | 6897.67 | 882.8 | 1316.03 | 1409.17
| 8900 | 90.55 | 90 | 6896.71 | 882.8 | 1416.02 | 1508.5
| 9000 | 90.55 | 90 | 6895.75 | 882.8 | 1516.02 | 1607.82
| 9100 | 90.55 | 90 | 6894.78 | 882.8 | 1616.01 | 1707.15
| 9200 | 90.55 | 90 | 6893.82 | 882.8 | 1716.01 | 1806.48
| 9300 | 90.55 | 90 | 6892.86 | 882.8 | 1816.01 | 1905.8
| 9400 | 90.55 | 90 | 6891.9 | 882.8 | 1916 | 2005.13
| 9500 | 90.55 | 90 | 6890.93 | 882.8 | 2016 | 2104.46
| 9600 | 90.55 | 90 | 6889.97 | 882.8 | 2115.99 | 2203.78
| 9700 | 90.55 | 90 | 6889.01 | 882.8 | 2215.99 | 2303.11
| 9800 | 90.55 | 90 | 6888.04 | 882.8 | 2315.98 | 2402.44
| 9900 | 90.55 | 90 | 6887.08 | 882.8 | 2415.98 | 2501.76
| 10000 | 90.55 | 90 | 6886.12 | 882.8 | 2515.97 | 2601.09
| 10100 | 90.55 | 90 | 6885.15 | 882.8 | 2615.97 | 2700.41
| 10200 | 90.55 | 90 | 6884.19 | 882.8 | 2715.96 | 2799.74
| 10300 | 90.55 | 90 | 6883.22 | 882.8 | 2815.96 | 2899.07
| 10400 | 90.55 | 90 | 6882.26 | 882.8 | 2915.95 | 2998.39
| 10500 | 90.55 | 90 | 6881.3 | 882.8 | 3015.95 | 3097.72
| 10600 | 90.55 | 90 | 6880.33 | 882.8 | 3115.95 | 3197.05
| 10700 | 90.55 | 90 | 6879.37 | 882.8 | 3215.94 | 3296.37
| 10800 | 90.55 | 90 | 6878.4 | 882.8 | 3315.94 | 3395.7
| 10900 | 90.55 | 90 | 6877.44 | 882.8 | 3415.93 | 3495.03
| 11000 | 90.55 | 90 | 6876.47 | 882.8 | 3515.93 | 3594.35
| 11100 | 90.55 | 90 | 6875.51 | 882.8 | 3615.92 | 3693.68
| 11200 | 90.55 | 90 | 6874.54 | 882.8 | 3715.92 | 3793
| 11300 | 90.55 | 90 | 6873.58 | 882.8 | 3815.91 | 3892.33
| 11400 | 90.55 | 90 | 6872.61 | 882.8 | 3915.91 | 3991.66
| 11500 | 90.55 | 90 | 6871.64 | 882.8 | 4015.9 | 4090.98
| 11600 | 90.55 | 90 | 6870.68 | 882.8 | 4115.9 | 4190.31
| 11700 | 90.55 | 90 | 6869.71 | 882.8 | 4215.89 | 4289.64
| 11800 | 90.55 | 90 | 6868.75 | 882.8 | 4315.89 | 4388.96
| 11900 | 90.55 | 90 | 6867.78 | 882.8 | 4415.88 | 4488.29
| 12000 | 90.55 | 90 | 6866.81 | 882.8 | 4515.88 | 4587.61
| 12100 | 90.55 | 90 | 6865.85 | 882.8 | 4615.88 | 4686.94
| 12200 | 90.55 | 90 | 6864.88 | 882.8 | 4715.87 | 4786.27
| 12300 | 90.55 | 90 | 6863.91 | 882.8 | 4815.87 | 4885.59
| 12400 | 90.55 | 90 | 6862.95 | 882.8 | 4915.86 | 4984.92
| 12500 | 90.55 | 90 | 6861.98 | 882.8 | 5015.86 | 5084.25
| 12600 | 90.55 | 90 | 6861.01 | 882.8 | 5115.85 | 5183.57
| 12700 | 90.55 | 90 | 6860.04 | 882.8 | 5215.85 | 5282.9
| 12800 | 90.55 | 90 | 6859.08 | 882.8 | 5315.84 | 5382.23
| 12900 | 90.55 | 90 | 6858.11 | 882.8 | 5415.84 | 5481.55
| 13000 | 90.55 | 90 | 6857.14 | 882.8 | 5515.83 | 5580.88
| 13100 | 90.55 | 90 | 6856.17 | 882.8 | 5615.83 | 5680.2
| 13200 | 90.55 | 90 | 6855.2 | 882.8 | 5715.82 | 5779.53
| 13300 | 90.55 | 90 | 6854.24 | 882.8 | 5815.82 | 5878.86
| 13400 | 90.55 | 90 | 6853.27 | 882.8 | 5915.81 | 5978.18
| 13500 | 90.56 | 90 | 6852.3 | 882.8 | 6015.81 | 6077.51
| 13600 | 90.56 | 90 | 6851.33 | 882.8 | 6115.81 | 6176.84
| 13700 | 90.56 | 90 | 6850.36 | 882.8 | 6215.8 | 6276.16
| 13800 | 90.56 | 90 | 6849.39 | 882.8 | 6315.8 | 6375.49
| 13900 | 90.56 | 90 | 6848.42 | 882.8 | 6415.79 | 6474.81
| 14000 | 90.56 | 90 | 6847.45 | 882.8 | 6515.79 | 6574.14
| 14100 | 90.56 | 90 | 6846.48 | 882.8 | 6615.78 | 6673.47
| 14200 | 90.56 | 90 | 6845.51 | 882.8 | 6715.78 | 6772.79
| 14300 | 90.56 | 90 | 6844.55 | 882.8 | 6815.77 | 6872.12
| 14400 | 90.56 | 90 | 6843.58 | 882.8 | 6915.77 | 6971.45
| 14500 | 90.56 | 90 | 6842.61 | 882.8 | 7015.76 | 7070.77
| 14600 | 90.56 | 90 | 6841.64 | 882.8 | 7115.76 | 7170.1
| 14700 | 90.56 | 90 | 6840.66 | 882.8 | 7215.75 | 7269.42
| 14800 | 90.56 | 90 | 6839.69 | 882.8 | 7315.75 | 7368.75
| 14900 | 90.56 | 90 | 6838.72 | 882.8 | 7415.74 | 7468.08
| 15000 | 90.56 | 90 | 6837.75 | 882.8 | 7515.74 | 7567.4
| 15077.59 | 90.56 | 90 | 6837 | 882.8 | 7593.33 | 7644.47

## Lookup (hidden)
North Reference | RetunValue | Grid Type | ReturnValue | Deviation Indicator | ReturnValue
| 2 |  | 0 |  | 4
True |  | SPCS-Colorado Central-NAD27 |  | Directional
Grid |  | SPCS-Colorado Central-NAD83 |  | High Angle
|  | SPCS-Colorado North-NAD27 |  | Horizontal
SPCS-Colorado North-NAD83
SPCS-Colorado South-NAD27
SPCS-Colorado South-NAD83
UTM-Zone 12 NAD27
UTM-Zone 12 NAD83
UTM-Zone 13 NAD27
UTM-Zone 13 NAD83