## Data
Header Information | measured depth (ft) | inclination (°) | azimuth (°) | true vertical depth (ft) | northing +N/-S (ft) | easting +E/-W (ft)
Operator Name | 100 | 0 | 0 | 100 | 0 | 0
ConocoPhillips Company | 200 | 0 | 0 | 200 | 0 | 0
Operator Number | 300 | 0 | 0 | 300 | 0 | 0
19160 | 400 | 0 | 0 | 400 | 0 | 0
Well Name and Number | 500 | 0 | 0 | 500 | 0 | 0
Aspen 3-65 15-14 2DH | 600 | 0 | 0 | 600 | 0 | 0
API Number (if available) | 700 | 0 | 0 | 700 | 0 | 0
| 800 | 0 | 0 | 800 | 0 | 0
Location: QQ SEC TWP RGE | 900 | 0 | 0 | 900 | 0 | 0
SWNW 15 3S 65W | 1000 | 0 | 0 | 1000 | 0 | 0
Citing Type: Planned or Actual | 1100 | 0 | 0 | 1100 | 0 | 0
Planned | 1200 | 0 | 0 | 1200 | 0 | 0
Deviation Indicator | 1300 | 0 | 0 | 1300 | 0 | 0
Horizontal | 1400 | 0 | 0 | 1400 | 0 | 0
North Reference | 1500 | 0 | 0 | 1500 | 0 | 0
True | 1600 | 0 | 0 | 1600 | 0 | 0
Grid Type | 1700 | 0 | 0 | 1700 | 0 | 0
#VALUE! | 1800 | 0 | 0 | 1800 | 0 | 0
| 1900 | 0 | 0 | 1900 | 0 | 0
| 2000 | 0 | 0 | 2000 | 0 | 0
| 2100 | 0 | 0 | 2100 | 0 | 0
| 2200 | 0 | 0 | 2200 | 0 | 0
| 2229 | 0 | 0 | 2229 | 0 | 0
| 2300 | 1.07 | 181.45 | 2300 | -0.66 | -0.02
| 2400 | 2.57 | 181.45 | 2400 | -3.83 | -0.1
| 2500 | 4.07 | 181.45 | 2500 | -9.61 | -0.24
| 2600 | 5.57 | 181.45 | 2599 | -18 | -0.46
| 2700 | 7.07 | 181.45 | 2699 | -28.99 | -0.74
| 2800 | 8.57 | 181.45 | 2798 | -42.59 | -1.08
| 2814 | 8.78 | 181.45 | 2812 | -44.74 | -1.14
| 2900 | 8.78 | 181.45 | 2897 | -57.82 | -1.47
| 3000 | 8.78 | 181.45 | 2996 | -73.08 | -1.86
| 3100 | 8.78 | 181.45 | 3094 | -88.33 | -2.24
| 3200 | 8.78 | 181.45 | 3193 | -103.59 | -2.63
| 3300 | 8.78 | 181.45 | 3292 | -118.85 | -3.02
| 3400 | 8.78 | 181.45 | 3391 | -134.11 | -3.41
| 3500 | 8.78 | 181.45 | 3490 | -149.37 | -3.79
| 3600 | 8.78 | 181.45 | 3589 | -164.63 | -4.18
| 3700 | 8.78 | 181.45 | 3687 | -179.89 | -4.57
| 3800 | 8.78 | 181.45 | 3786 | -195.15 | -4.96
| 3900 | 8.78 | 181.45 | 3885 | -210.4 | -5.34
| 4000 | 8.78 | 181.45 | 3984 | -225.66 | -5.73
| 4100 | 8.78 | 181.45 | 4083 | -240.92 | -6.12
| 4200 | 8.78 | 181.45 | 4181 | -256.18 | -6.5
| 4300 | 8.78 | 181.45 | 4280 | -271.44 | -6.89
| 4400 | 8.78 | 181.45 | 4379 | -286.7 | -7.28
| 4500 | 8.78 | 181.45 | 4478 | -301.96 | -7.67
| 4600 | 8.78 | 181.45 | 4577 | -317.21 | -8.05
| 4700 | 8.78 | 181.45 | 4676 | -332.47 | -8.44
| 4800 | 8.78 | 181.45 | 4774 | -347.73 | -8.83
| 4900 | 8.78 | 181.45 | 4873 | -362.99 | -9.22
| 5000 | 8.78 | 181.45 | 4972 | -378.25 | -9.6
| 5100 | 8.78 | 181.45 | 5071 | -393.51 | -9.99
| 5200 | 8.78 | 181.45 | 5170 | -408.77 | -10.38
| 5300 | 8.78 | 181.45 | 5269 | -424.02 | -10.77
| 5400 | 8.78 | 181.45 | 5367 | -439.28 | -11.15
| 5500 | 8.78 | 181.45 | 5466 | -454.54 | -11.54
| 5600 | 8.78 | 181.45 | 5565 | -469.8 | -11.93
| 5700 | 8.78 | 181.45 | 5664 | -485.06 | -12.32
| 5800 | 8.78 | 181.45 | 5763 | -500.32 | -12.7
| 5900 | 8.78 | 181.45 | 5862 | -515.58 | -13.09
| 6000 | 8.78 | 181.45 | 5960 | -530.83 | -13.48
| 6100 | 8.78 | 181.45 | 6059 | -546.09 | -13.87
| 6200 | 8.78 | 181.45 | 6158 | -561.35 | -14.25
| 6300 | 8.78 | 181.45 | 6257 | -576.61 | -14.64
| 6400 | 8.78 | 181.45 | 6356 | -591.87 | -15.03
| 6500 | 8.78 | 181.45 | 6455 | -607.13 | -15.42
| 6600 | 8.78 | 181.45 | 6553 | -622.39 | -15.8
| 6700 | 8.78 | 181.45 | 6652 | -637.64 | -16.19
| 6800 | 8.78 | 181.45 | 6751 | -652.9 | -16.58
| 6900 | 8.78 | 181.45 | 6850 | -668.16 | -16.97
| 7000 | 8.78 | 181.45 | 6949 | -683.42 | -17.35
| 7100 | 8.78 | 181.45 | 7047 | -698.68 | -17.74
| 7200 | 8.78 | 181.45 | 7146 | -713.94 | -18.13
| 7303 | 8.78 | 181.45 | 7248 | -729.63 | -18.53
| 7350 | 9.91 | 152.93 | 7295 | -736.85 | -16.77
| 7400 | 13 | 132.83 | 7344 | -744.5 | -10.69
| 7450 | 17 | 121.16 | 7392 | -752.11 | -0.3
| 7500 | 21.42 | 114.01 | 7439 | -759.62 | 14.31
| 7550 | 26.05 | 109.25 | 7485 | -766.96 | 33.02
| 7600 | 30.78 | 105.86 | 7529 | -774.07 | 55.71
| 7650 | 35.58 | 103.29 | 7571 | -780.92 | 82.19
| 7700 | 40.42 | 101.27 | 7610 | -787.44 | 112.26
| 7750 | 45.3 | 99.62 | 7647 | -793.58 | 145.7
| 7800 | 50.19 | 98.22 | 7680 | -799.3 | 182.25
| 7850 | 55.09 | 97.01 | 7711 | -804.55 | 221.63
| 7900 | 60.01 | 95.94 | 7737 | -809.3 | 263.54
| 7950 | 64.94 | 94.97 | 7761 | -813.51 | 307.66
| 8000 | 69.87 | 94.07 | 7780 | -817.14 | 353.67
| 8050 | 74.8 | 93.23 | 7795 | -820.17 | 401.2
| 8100 | 79.74 | 92.43 | 7806 | -822.57 | 449.9
| 8150 | 84.68 | 91.65 | 7813 | -824.33 | 499.39
| 8200 | 89.62 | 90.89 | 7815 | -825.44 | 549.3
| 8217 | 91.35 | 90.62 | 7815 | -825.67 | 566.71
| 8300 | 91.35 | 90.62 | 7813 | -826.56 | 649.27
| 8400 | 91.35 | 90.62 | 7811 | -827.64 | 749.23
| 8500 | 91.35 | 90.62 | 7808 | -828.73 | 849.2
| 8600 | 91.35 | 90.62 | 7806 | -829.81 | 949.17
| 8700 | 91.35 | 90.62 | 7804 | -830.89 | 1049.13
| 8800 | 91.35 | 90.62 | 7801 | -831.97 | 1149.1
| 8900 | 91.35 | 90.62 | 7799 | -833.06 | 1249.07
| 9000 | 91.35 | 90.62 | 7797 | -834.14 | 1349.03
| 9100 | 91.35 | 90.62 | 7794 | -835.22 | 1449
| 9200 | 91.35 | 90.62 | 7792 | -836.3 | 1548.97
| 9300 | 91.35 | 90.62 | 7790 | -837.38 | 1648.93
| 9400 | 91.35 | 90.62 | 7787 | -838.47 | 1748.9
| 9500 | 91.35 | 90.62 | 7785 | -839.55 | 1848.87
| 9600 | 91.35 | 90.62 | 7783 | -840.63 | 1948.83
| 9700 | 91.35 | 90.62 | 7780 | -841.71 | 2048.8
| 9800 | 91.35 | 90.62 | 7778 | -842.8 | 2148.77
| 9900 | 91.35 | 90.62 | 7776 | -843.88 | 2248.73
| 10000 | 91.35 | 90.62 | 7773 | -844.96 | 2348.7
| 10100 | 91.35 | 90.62 | 7771 | -846.04 | 2448.67
| 10200 | 91.35 | 90.62 | 7768 | -847.12 | 2548.63
| 10300 | 91.35 | 90.62 | 7766 | -848.21 | 2648.6
| 10400 | 91.35 | 90.62 | 7764 | -849.29 | 2748.57
| 10500 | 91.35 | 90.62 | 7761 | -850.37 | 2848.53
| 10600 | 91.35 | 90.62 | 7759 | -851.45 | 2948.5
| 10700 | 91.35 | 90.62 | 7757 | -852.53 | 3048.47
| 10800 | 91.35 | 90.62 | 7754 | -853.62 | 3148.43
| 10900 | 91.35 | 90.62 | 7752 | -854.7 | 3248.4
| 11000 | 91.35 | 90.62 | 7750 | -855.78 | 3348.36
| 11100 | 91.35 | 90.62 | 7747 | -856.86 | 3448.33
| 11200 | 91.35 | 90.62 | 7745 | -857.95 | 3548.3
| 11300 | 91.35 | 90.62 | 7743 | -859.03 | 3648.26
| 11400 | 91.35 | 90.62 | 7740 | -860.11 | 3748.23
| 11500 | 91.35 | 90.62 | 7738 | -861.19 | 3848.2
| 11600 | 91.35 | 90.62 | 7736 | -862.27 | 3948.16
| 11700 | 91.35 | 90.62 | 7733 | -863.36 | 4048.13
| 11800 | 91.35 | 90.62 | 7731 | -864.44 | 4148.1
| 11900 | 91.35 | 90.62 | 7729 | -865.52 | 4248.06
| 12000 | 91.35 | 90.62 | 7726 | -866.6 | 4348.03
| 12100 | 91.35 | 90.62 | 7724 | -867.69 | 4448
| 12200 | 91.35 | 90.62 | 7722 | -868.77 | 4547.96
| 12300 | 91.35 | 90.62 | 7719 | -869.85 | 4647.93
| 12400 | 91.35 | 90.62 | 7717 | -870.93 | 4747.9
| 12500 | 91.35 | 90.62 | 7714 | -872.01 | 4847.86
| 12600 | 91.35 | 90.62 | 7712 | -873.1 | 4947.83
| 12700 | 91.35 | 90.62 | 7710 | -874.18 | 5047.8
| 12800 | 91.35 | 90.62 | 7707 | -875.26 | 5147.76
| 12900 | 91.35 | 90.62 | 7705 | -876.34 | 5247.73
| 13000 | 91.35 | 90.62 | 7703 | -877.43 | 5347.7
| 13100 | 91.35 | 90.62 | 7700 | -878.51 | 5447.66
| 13200 | 91.35 | 90.62 | 7698 | -879.59 | 5547.63
| 13300 | 91.35 | 90.62 | 7696 | -880.67 | 5647.6
| 13400 | 91.35 | 90.62 | 7693 | -881.75 | 5747.56
| 13500 | 91.35 | 90.62 | 7691 | -882.84 | 5847.53
| 13600 | 91.35 | 90.62 | 7689 | -883.92 | 5947.5
| 13700 | 91.35 | 90.62 | 7686 | -885 | 6047.46
| 13800 | 91.35 | 90.62 | 7684 | -886.08 | 6147.43
| 13900 | 91.35 | 90.62 | 7682 | -887.17 | 6247.4
| 14000 | 91.35 | 90.62 | 7679 | -888.25 | 6347.36
| 14100 | 91.35 | 90.62 | 7677 | -889.33 | 6447.33
| 14200 | 91.35 | 90.62 | 7675 | -890.41 | 6547.3
| 14300 | 91.35 | 90.62 | 7672 | -891.49 | 6647.26
| 14400 | 91.35 | 90.62 | 7670 | -892.58 | 6747.23
| 14500 | 91.35 | 90.62 | 7668 | -893.66 | 6847.2
| 14600 | 91.35 | 90.62 | 7665 | -894.74 | 6947.16
| 14700 | 91.35 | 90.62 | 7663 | -895.82 | 7047.13
| 14800 | 91.35 | 90.62 | 7660 | -896.91 | 7147.1
| 14900 | 91.35 | 90.62 | 7658 | -897.99 | 7247.06
| 15000 | 91.35 | 90.62 | 7656 | -899.07 | 7347.03
| 15100 | 91.35 | 90.62 | 7653 | -900.15 | 7446.99
| 15200 | 91.35 | 90.62 | 7651 | -901.23 | 7546.96
| 15300 | 91.35 | 90.62 | 7649 | -902.32 | 7646.93
| 15400 | 91.35 | 90.62 | 7646 | -903.4 | 7746.89
| 15500 | 91.35 | 90.62 | 7644 | -904.48 | 7846.86
| 15600 | 91.35 | 90.62 | 7642 | -905.56 | 7946.83
| 15672 | 91.35 | 90.62 | 7640 | -906.35 | 8019.09

## Lookup (hidden)
North Reference | RetunValue | Grid Type | ReturnValue | Deviation Indicator | ReturnValue
| 2 |  | 0 |  | 4
True |  | SPCS-Colorado Central-NAD27 |  | Directional
Grid |  | SPCS-Colorado Central-NAD83 |  | High Angle
|  | SPCS-Colorado North-NAD27 |  | Horizontal
SPCS-Colorado North-NAD83
SPCS-Colorado South-NAD27
SPCS-Colorado South-NAD83
UTM-Zone 12 NAD27
UTM-Zone 12 NAD83
UTM-Zone 13 NAD27
UTM-Zone 13 NAD83