## Data
Header Information | measured depth (ft) | inclination (°) | azimuth (°) | true vertical depth (ft) | northing +N/-S (ft) | easting +E/-W (ft)
Operator Name | 100 | 0 | 0 | 100 | 0 | 0
SandRidge Exploration & Production LLC | 200 | 0 | 0 | 200 | 0 | 0
Operator Number | 300 | 0 | 0 | 300 | 0 | 0
10598 | 400 | 0 | 0 | 400 | 0 | 0
Well Name and Number | 500 | 0 | 0 | 500 | 0 | 0
Grizzly 0881 2-1H36 | 600 | 0 | 0 | 600 | 0 | 0
API Number (if available) | 700 | 0 | 0 | 700 | 0 | 0
| 800 | 0 | 0 | 800 | 0 | 0
Location: QQ SEC TWP RGE | 900 | 0 | 0 | 900 | 0 | 0
NENE 12-7N-81W | 1000 | 0 | 0 | 1000 | 0 | 0
Citing Type: Planned or Actual | 1100 | 0 | 0 | 1100 | 0 | 0
Planned | 1200 | 0 | 0 | 1200 | 0 | 0
Deviation Indicator | 1300 | 0 | 0 | 1300 | 0 | 0
Horizontal | 1400 | 0 | 0 | 1400 | 0 | 0
North Reference | 1500 | 0 | 0 | 1500 | 0 | 0
True | 1600 | 0 | 0 | 1600 | 0 | 0
Grid Type | 1700 | 0 | 0 | 1700 | 0 | 0
#VALUE! | 1800 | 0 | 0 | 1800 | 0 | 0
| 1900 | 0 | 0 | 1900 | 0 | 0
| 2000 | 0 | 0 | 2000 | 0 | 0
| 2100 | 0 | 0 | 2100 | 0 | 0
| 2200 | 0 | 0 | 2200 | 0 | 0
| 2300 | 0 | 0 | 2300 | 0 | 0
| 2400 | 0 | 0 | 2400 | 0 | 0
| 2500 | 0 | 0 | 2500 | 0 | 0
| 2600 | 2 | 278.53 | 2600 | 0.3 | -1.7
| 2668 | 3.36 | 278.53 | 2667.9 | 0.7 | -4.9
| 2700 | 3.36 | 278.53 | 2699.8 | 1 | -6.7
| 2800 | 3.36 | 278.53 | 2799.7 | 1.9 | -12.5
| 2900 | 3.36 | 278.53 | 2899.5 | 2.7 | -18.3
| 3000 | 3.36 | 278.53 | 2999.3 | 3.6 | -24.1
| 3100 | 3.36 | 278.53 | 3099.2 | 4.5 | -29.9
| 3200 | 3.36 | 278.53 | 3199 | 5.4 | -35.7
| 3300 | 3.36 | 278.53 | 3298.8 | 6.2 | -41.5
| 3400 | 3.36 | 278.53 | 3398.6 | 7.1 | -47.3
| 3500 | 3.36 | 278.53 | 3498.5 | 8 | -53.1
| 3600 | 3.36 | 278.53 | 3598.3 | 8.8 | -58.9
| 3700 | 3.36 | 278.53 | 3698.1 | 9.7 | -64.7
| 3800 | 3.36 | 278.53 | 3798 | 10.6 | -70.5
| 3900 | 3.36 | 278.53 | 3897.8 | 11.4 | -76.3
| 4000 | 3.36 | 278.53 | 3997.6 | 12.3 | -82.1
| 4100 | 3.36 | 278.53 | 4097.4 | 13.2 | -87.9
| 4200 | 3.36 | 278.53 | 4197.3 | 14 | -93.7
| 4300 | 3.36 | 278.53 | 4297.1 | 14.9 | -99.4
| 4400 | 3.36 | 278.53 | 4396.9 | 15.8 | -105.2
| 4500 | 3.36 | 278.53 | 4496.8 | 16.7 | -111
| 4600 | 3.36 | 278.53 | 4596.6 | 17.5 | -116.8
| 4700 | 3.36 | 278.53 | 4696.4 | 18.4 | -122.6
| 4800 | 3.36 | 278.53 | 4796.2 | 19.3 | -128.4
| 4900 | 3.36 | 278.53 | 4896.1 | 20.1 | -134.2
| 5000 | 3.36 | 278.53 | 4995.9 | 21 | -140
| 5100 | 3.36 | 278.53 | 5095.7 | 21.9 | -145.8
| 5200 | 3.36 | 278.53 | 5195.6 | 22.7 | -151.6
| 5300 | 3.36 | 278.53 | 5295.4 | 23.6 | -157.4
| 5400 | 3.36 | 278.53 | 5395.2 | 24.5 | -163.2
| 5500 | 3.36 | 278.53 | 5495 | 25.3 | -169
| 5600 | 3.36 | 278.53 | 5594.9 | 26.2 | -174.8
| 5700 | 3.36 | 278.53 | 5694.7 | 27.1 | -180.6
| 5800 | 3.36 | 278.53 | 5794.5 | 28 | -186.4
| 5900 | 3.36 | 278.53 | 5894.3 | 28.8 | -192.2
| 6000 | 3.36 | 278.53 | 5994.2 | 29.7 | -198
| 6035.2 | 3.36 | 278.53 | 6029.3 | 30 | -200
| 6050 | 4.44 | 285.92 | 6044.1 | 30.2 | -201
| 6100 | 8.29 | 296.08 | 6093.8 | 32.3 | -206.1
| 6150 | 12.24 | 299.76 | 6143 | 36.6 | -213.9
| 6200 | 16.21 | 301.67 | 6191.4 | 42.9 | -224.5
| 6250 | 20.19 | 302.84 | 6238.9 | 51.2 | -237.7
| 6300 | 24.18 | 303.63 | 6285.2 | 61.6 | -253.4
| 6350 | 28.17 | 304.22 | 6330.1 | 73.9 | -271.7
| 6400 | 32.17 | 304.66 | 6373.3 | 88.1 | -292.5
| 6450 | 36.16 | 305.02 | 6414.6 | 104.1 | -315.5
| 6500 | 40.16 | 305.32 | 6453.9 | 121.9 | -340.7
| 6550 | 44.16 | 305.57 | 6491 | 141.4 | -368.1
| 6600 | 48.15 | 305.79 | 6525.6 | 162.4 | -397.4
| 6650 | 52.15 | 305.98 | 6557.7 | 184.9 | -428.5
| 6700 | 56.15 | 306.15 | 6586.9 | 208.8 | -461.2
| 6748.2 | 60 | 306.3 | 6612.4 | 232.9 | -494.2
| 6800 | 60 | 306.3 | 6638.3 | 259.5 | -530.4
| 6898.2 | 60 | 306.3 | 6687.4 | 309.8 | -598.9
| 6900 | 60.06 | 306.5 | 6688.3 | 310.8 | -600.1
| 6950 | 61.9 | 311.81 | 6712.6 | 338.4 | -634
| 7000 | 63.94 | 316.94 | 6735.4 | 369.5 | -665.8
| 7050 | 66.15 | 321.89 | 6756.5 | 403.9 | -695.3
| 7100 | 68.51 | 326.67 | 6775.7 | 441.4 | -722.2
| 7150 | 71.01 | 331.29 | 6793.1 | 481.6 | -746.3
| 7200 | 73.61 | 335.77 | 6808.3 | 524.2 | -767.6
| 7250 | 76.31 | 340.12 | 6821.2 | 568.9 | -785.7
| 7300 | 79.08 | 344.38 | 6831.9 | 615.4 | -800.5
| 7350 | 81.91 | 348.56 | 6840.1 | 663.4 | -812.1
| 7400 | 84.79 | 352.68 | 6845.9 | 712.4 | -820.1
| 7450 | 87.68 | 356.77 | 6849.2 | 762 | -824.7
| 7489.8 | 90 | 0 | 6850 | 801.8 | -825.9
| 7500 | 90 | 0 | 6850 | 812 | -825.9
| 7600 | 90 | 0 | 6850 | 912 | -825.8
| 7700 | 90 | 0 | 6850 | 1012 | -825.8
| 7800 | 90 | 0 | 6850 | 1112 | -825.8
| 7900 | 90 | 0 | 6850 | 1212 | -825.8
| 8000 | 90 | 0 | 6850 | 1312 | -825.8
| 8100 | 90 | 0 | 6850 | 1412 | -825.8
| 8200 | 90 | 0 | 6850 | 1512 | -825.8
| 8300 | 90 | 0 | 6850 | 1612 | -825.8
| 8400 | 90 | 0 | 6850 | 1712 | -825.8
| 8500 | 90 | 0 | 6850 | 1812 | -825.8
| 8600 | 90 | 0 | 6850 | 1912 | -825.8
| 8700 | 90 | 0 | 6850 | 2012 | -825.8
| 8800 | 90 | 0 | 6850 | 2112 | -825.8
| 8900 | 90 | 0 | 6850 | 2212 | -825.8
| 9000 | 90 | 0 | 6850 | 2312 | -825.8
| 9100 | 90 | 0 | 6850 | 2412 | -825.8
| 9200 | 90 | 0 | 6850 | 2512 | -825.8
| 9300 | 90 | 0 | 6850 | 2612 | -825.7
| 9400 | 90 | 0 | 6850 | 2712 | -825.7
| 9500 | 90 | 0 | 6850 | 2812 | -825.7
| 9600 | 90 | 0 | 6850 | 2912 | -825.7
| 9700 | 90 | 0 | 6850 | 3012 | -825.7
| 9800 | 90 | 0 | 6850 | 3112 | -825.7
| 9900 | 90 | 0 | 6850 | 3212 | -825.7
| 10000 | 90 | 0 | 6850 | 3312 | -825.7
| 10100 | 90 | 0 | 6850 | 3412 | -825.7
| 10200 | 90 | 0 | 6850 | 3512 | -825.7
| 10300 | 90 | 0 | 6850 | 3612 | -825.7
| 10400 | 90 | 0 | 6850 | 3712 | -825.7
| 10500 | 90 | 0 | 6850 | 3812 | -825.7
| 10600 | 90 | 0 | 6850 | 3912 | -825.7
| 10700 | 90 | 0 | 6850 | 4012 | -825.7
| 10800 | 90 | 0 | 6850 | 4112 | -825.7
| 10900 | 90 | 0 | 6850 | 4212 | -825.7
| 11000 | 90 | 0 | 6850 | 4312 | -825.7
| 11100 | 90 | 0 | 6850 | 4412 | -825.6
| 11200 | 90 | 0 | 6850 | 4512 | -825.6
| 11300 | 90 | 0 | 6850 | 4612 | -825.6
| 11400 | 90 | 0 | 6850 | 4712 | -825.6
| 11500 | 90 | 0 | 6850 | 4812 | -825.6
| 11600 | 90 | 0 | 6850 | 4912 | -825.6
| 11700 | 90 | 0 | 6850 | 5012 | -825.6
| 11800 | 90 | 0 | 6850 | 5112 | -825.6
| 11900 | 90 | 0 | 6850 | 5212 | -825.6
| 12000 | 90 | 0 | 6850 | 5312 | -825.6
| 12100 | 90 | 0 | 6850 | 5412 | -825.6
| 12200 | 90 | 0 | 6850 | 5512 | -825.6
| 12300 | 90 | 0 | 6850 | 5612 | -825.6
| 12400 | 90 | 0 | 6850 | 5712 | -825.6
| 12500 | 90 | 0 | 6850 | 5812 | -825.6
| 12600 | 90 | 0 | 6850 | 5912 | -825.6
| 12700 | 90 | 0 | 6850 | 6012 | -825.6
| 12800 | 90 | 0 | 6850 | 6112 | -825.5
| 12900 | 90 | 0 | 6850 | 6212 | -825.5
| 13000 | 90 | 0 | 6850 | 6312 | -825.5
| 13100 | 90 | 0 | 6850 | 6412 | -825.5
| 13200 | 90 | 0 | 6850 | 6512 | -825.5
| 13300 | 90 | 0 | 6850 | 6612 | -825.5
| 13400 | 90 | 0 | 6850 | 6712 | -825.5
| 13500 | 90 | 0 | 6850 | 6812 | -825.5
| 13600 | 90 | 0 | 6850 | 6912 | -825.5
| 13700 | 90 | 0 | 6850 | 7012 | -825.5
| 13800 | 90 | 0 | 6850 | 7112 | -825.5
| 13900 | 90 | 0 | 6850 | 7212 | -825.5
| 14000 | 90 | 0 | 6850 | 7312 | -825.5
| 14100 | 90 | 0 | 6850 | 7412 | -825.5
| 14200 | 90 | 0 | 6850 | 7512 | -825.5
| 14300 | 90 | 0 | 6850 | 7612 | -825.5
| 14400 | 90 | 0 | 6850 | 7712 | -825.5
| 14500 | 90 | 0 | 6850 | 7812 | -825.5
| 14600 | 90 | 0 | 6850 | 7912 | -825.4
| 14700 | 90 | 0 | 6850 | 8012 | -825.4
| 14800 | 90 | 0 | 6850 | 8112 | -825.4
| 14900 | 90 | 0 | 6850 | 8212 | -825.4
| 15000 | 90 | 0 | 6850 | 8312 | -825.4
| 15100 | 90 | 0 | 6850 | 8412 | -825.4
| 15200 | 90 | 0 | 6850 | 8512 | -825.4
| 15300 | 90 | 0 | 6850 | 8612 | -825.4
| 15400 | 90 | 0 | 6850 | 8712 | -825.4
| 15500 | 90 | 0 | 6850 | 8812 | -825.4
| 15600 | 90 | 0 | 6850 | 8912 | -825.4
| 15700 | 90 | 0 | 6850 | 9012 | -825.4
| 15800 | 90 | 0 | 6850 | 9112 | -825.4
| 15900 | 90 | 0 | 6850 | 9212 | -825.4
| 16000 | 90 | 0 | 6850 | 9312 | -825.4
| 16100 | 90 | 0 | 6850 | 9412 | -825.4
| 16200 | 90 | 0 | 6850 | 9512 | -825.4
| 16300 | 90 | 0 | 6850 | 9612 | -825.3
| 16400 | 90 | 0 | 6850 | 9712 | -825.3
| 16500 | 90 | 0 | 6850 | 9812 | -825.3
| 16600 | 90 | 0 | 6850 | 9912 | -825.3
| 16700 | 90 | 0 | 6850 | 10012 | -825.3
| 16800 | 90 | 0 | 6850 | 10112 | -825.3
| 16900 | 90 | 0 | 6850 | 10212 | -825.3
| 17000 | 90 | 0 | 6850 | 10312 | -825.3
| 17100 | 90 | 0 | 6850 | 10412 | -825.3
| 17200 | 90 | 0 | 6850 | 10512 | -825.3
| 17300 | 90 | 0 | 6850 | 10612 | -825.3
| 17400 | 90 | 0 | 6850 | 10712 | -825.3
| 17500 | 90 | 0 | 6850 | 10812 | -825.3
| 17600 | 90 | 0 | 6850 | 10912 | -825.3
| 17700 | 90 | 0 | 6850 | 11012 | -825.3
| 17800 | 90 | 0 | 6850 | 11112 | -825.3
| 17900 | 90 | 0 | 6850 | 11212 | -825.3
| 18007.3 | 90 | 0 | 6850 | 11319.3 | -825.2
| 18008 | 90 | 0 | 6850 | 11320 | -825.2

## Lookup (hidden)
North Reference | RetunValue | Grid Type | ReturnValue | Deviation Indicator | ReturnValue
| 2 |  | 0 |  | 4
True |  | SPCS-Colorado Central-NAD27 |  | Directional
Grid |  | SPCS-Colorado Central-NAD83 |  | High Angle
|  | SPCS-Colorado North-NAD27 |  | Horizontal
SPCS-Colorado North-NAD83
SPCS-Colorado South-NAD27
SPCS-Colorado South-NAD83
UTM-Zone 12 NAD27
UTM-Zone 12 NAD83
UTM-Zone 13 NAD27
UTM-Zone 13 NAD83