## Data
Header Information | measured depth (ft) | inclination (°) | azimuth (°) | true vertical depth (ft) | northing +N/-S (ft) | easting +E/-W (ft)
Operator Name | 100 | 0 | 0 | 100 | 0 | 0
SandRidge Exploration & Production LLC | 200 | 0 | 0 | 200 | 0 | 0
Operator Number | 300 | 0 | 0 | 300 | 0 | 0
10598 | 400 | 0 | 0 | 400 | 0 | 0
Well Name and Number | 500 | 0 | 0 | 500 | 0 | 0
Hebron 0781 5-12H | 600 | 0 | 0 | 600 | 0 | 0
API Number (if available) | 700 | 0 | 0 | 700 | 0 | 0
| 800 | 0 | 0 | 800 | 0 | 0
Location: QQ SEC TWP RGE | 900 | 0 | 0 | 900 | 0 | 0
NENE 12-7N-81W | 1000 | 0 | 0 | 1000 | 0 | 0
Citing Type: Planned or Actual | 1100 | 0 | 0 | 1100 | 0 | 0
Planned | 1200 | 0 | 0 | 1200 | 0 | 0
Deviation Indicator | 1300 | 0 | 0 | 1300 | 0 | 0
Horizontal | 1400 | 0 | 0 | 1400 | 0 | 0
North Reference | 1500 | 0 | 0 | 1500 | 0 | 0
True | 1600 | 0 | 0 | 1600 | 0 | 0
Grid Type | 1700 | 0 | 0 | 1700 | 0 | 0
#VALUE! | 1800 | 0 | 0 | 1800 | 0 | 0
| 1900 | 0 | 0 | 1900 | 0 | 0
| 2000 | 0 | 0 | 2000 | 0 | 0
| 2100 | 0 | 0 | 2100 | 0 | 0
| 2200 | 0 | 0 | 2200 | 0 | 0
| 2300 | 0 | 0 | 2300 | 0 | 0
| 2400 | 0 | 0 | 2400 | 0 | 0
| 2500 | 0 | 0 | 2500 | 0 | 0
| 2600 | 0 | 0 | 2600 | 0 | 0
| 2700 | 0 | 0 | 2700 | 0 | 0
| 2800 | 0 | 0 | 2800 | 0 | 0
| 2900 | 2 | 278.11 | 2900 | 0.2 | -1.7
| 3000 | 4 | 278.11 | 2999.8 | 1 | -6.9
| 3100 | 6 | 278.11 | 3099.5 | 2.2 | -15.5
| 3200 | 8 | 278.11 | 3198.7 | 3.9 | -27.6
| 3300 | 10 | 278.11 | 3297.5 | 6.1 | -43.1
| 3400 | 12 | 278.11 | 3395.6 | 8.8 | -62
| 3500 | 14 | 278.11 | 3493.1 | 12 | -84.2
| 3600 | 16 | 278.11 | 3589.6 | 15.7 | -109.9
| 3700 | 18 | 278.11 | 3685.3 | 19.8 | -138.8
| 3800 | 20 | 278.11 | 3779.8 | 24.4 | -171
| 3900 | 22 | 278.11 | 3873.2 | 29.4 | -206.5
| 4000 | 24 | 278.11 | 3965.2 | 34.9 | -245.2
| 4100 | 26 | 278.11 | 4055.8 | 40.9 | -287
| 4190.3 | 27.81 | 278.11 | 4136.3 | 46.6 | -327.5
| 4200 | 27.81 | 278.11 | 4144.9 | 47.3 | -332
| 4300 | 27.81 | 278.11 | 4233.4 | 53.9 | -378.1
| 4400 | 27.81 | 278.11 | 4321.9 | 60.4 | -424.3
| 4500 | 27.81 | 278.11 | 4410.3 | 67 | -470.5
| 4600 | 27.81 | 278.11 | 4498.8 | 73.6 | -516.7
| 4700 | 27.81 | 278.11 | 4587.2 | 80.2 | -562.9
| 4800 | 27.81 | 278.11 | 4675.7 | 86.8 | -609
| 4900 | 27.81 | 278.11 | 4764.1 | 93.3 | -655.2
| 5000 | 27.81 | 278.11 | 4852.6 | 99.9 | -701.4
| 5100 | 27.81 | 278.11 | 4941 | 106.5 | -747.6
| 5200 | 27.81 | 278.11 | 5029.5 | 113.1 | -793.8
| 5300 | 27.81 | 278.11 | 5117.9 | 119.7 | -840
| 5400 | 27.81 | 278.11 | 5206.4 | 126.2 | -886.1
| 5500 | 27.81 | 278.11 | 5294.8 | 132.8 | -932.3
| 5600 | 27.81 | 278.11 | 5383.3 | 139.4 | -978.5
| 5700 | 27.81 | 278.11 | 5471.8 | 146 | -1024.7
| 5800 | 27.81 | 278.11 | 5560.2 | 152.5 | -1070.9
| 5900 | 27.81 | 278.11 | 5648.7 | 159.1 | -1117
| 6000 | 27.81 | 278.11 | 5737.1 | 165.7 | -1163.2
| 6100 | 27.81 | 278.11 | 5825.6 | 172.3 | -1209.4
| 6200 | 27.81 | 278.11 | 5914 | 178.9 | -1255.6
| 6300 | 27.81 | 278.11 | 6002.5 | 185.4 | -1301.8
| 6400 | 27.81 | 278.11 | 6090.9 | 192 | -1347.9
| 6500 | 27.81 | 278.11 | 6179.4 | 198.6 | -1394.1
| 6521.4 | 27.81 | 278.11 | 6198.3 | 200 | -1404
| 6550 | 30.04 | 277.07 | 6223.3 | 201.8 | -1417.7
| 6600 | 33.96 | 275.56 | 6265.7 | 204.7 | -1444
| 6650 | 37.89 | 274.33 | 6306.2 | 207.2 | -1473.3
| 6700 | 41.84 | 273.3 | 6344.6 | 209.4 | -1505.2
| 6750 | 45.79 | 272.42 | 6380.7 | 211.1 | -1539.8
| 6800 | 49.75 | 271.64 | 6414.3 | 212.4 | -1576.8
| 6850 | 53.71 | 270.96 | 6445.2 | 213.3 | -1616
| 6900 | 57.68 | 270.34 | 6473.4 | 213.7 | -1657.3
| 6929.2 | 60 | 270 | 6488.5 | 213.8 | -1682.3
| 7000 | 60 | 270 | 6523.9 | 213.8 | -1743.6
| 7079.2 | 60 | 270 | 6563.5 | 213.8 | -1812.2
| 7100 | 60.02 | 267.6 | 6573.9 | 213.4 | -1830.2
| 7150 | 60.25 | 261.84 | 6598.8 | 209.4 | -1873.4
| 7200 | 60.73 | 256.12 | 6623.5 | 201.1 | -1916.1
| 7250 | 61.45 | 250.47 | 6647.6 | 188.5 | -1958
| 7300 | 62.4 | 244.9 | 6671.2 | 171.8 | -1998.7
| 7350 | 63.56 | 239.44 | 6693.9 | 151 | -2038.1
| 7400 | 64.93 | 234.11 | 6715.7 | 126.3 | -2075.7
| 7450 | 66.49 | 228.89 | 6736.2 | 97.9 | -2111.4
| 7500 | 68.21 | 223.81 | 6755.5 | 66.1 | -2144.8
| 7550 | 70.09 | 218.85 | 6773.3 | 31 | -2175.6
| 7600 | 72.1 | 214.01 | 6789.5 | -7 | -2203.7
| 7650 | 74.23 | 209.28 | 6804 | -47.8 | -2228.7
| 7700 | 76.46 | 204.65 | 6816.6 | -90.9 | -2250.7
| 7750 | 78.77 | 200.11 | 6827.4 | -136 | -2269.2
| 7800 | 81.15 | 195.65 | 6836.1 | -182.9 | -2284.3
| 7850 | 83.58 | 191.24 | 6842.7 | -231 | -2295.9
| 7900 | 86.05 | 186.87 | 6847.3 | -280.2 | -2303.7
| 7950 | 88.54 | 182.53 | 6849.6 | -330 | -2307.8
| 7979.2 | 90 | 180 | 6850 | -359.2 | -2308.4
| 8000 | 90 | 180 | 6850 | -380 | -2308.4
| 8100 | 90 | 180 | 6850 | -480 | -2308.4
| 8200 | 90 | 180 | 6850 | -580 | -2308.4
| 8300 | 90 | 180 | 6850 | -680 | -2308.4
| 8400 | 90 | 180 | 6850 | -780 | -2308.4
| 8500 | 90 | 180 | 6850 | -880 | -2308.4
| 8600 | 90 | 180 | 6850 | -980 | -2308.4
| 8700 | 90 | 180 | 6850 | -1080 | -2308.3
| 8800 | 90 | 180 | 6850 | -1180 | -2308.3
| 8900 | 90 | 180 | 6850 | -1280 | -2308.3
| 9000 | 90 | 180 | 6850 | -1380 | -2308.3
| 9100 | 90 | 180 | 6850 | -1480 | -2308.3
| 9200 | 90 | 180 | 6850 | -1580 | -2308.3
| 9300 | 90 | 180 | 6850 | -1680 | -2308.3
| 9400 | 90 | 180 | 6850 | -1780 | -2308.3
| 9500 | 90 | 180 | 6850 | -1880 | -2308.3
| 9600 | 90 | 180 | 6850 | -1980 | -2308.3
| 9700 | 90 | 180 | 6850 | -2080 | -2308.3
| 9800 | 90 | 180 | 6850 | -2180 | -2308.3
| 9900 | 90 | 180 | 6850 | -2280 | -2308.3
| 10000 | 90 | 180 | 6850 | -2380 | -2308.3
| 10100 | 90 | 180 | 6850 | -2480 | -2308.3
| 10200 | 90 | 180 | 6850 | -2580 | -2308.3
| 10300 | 90 | 180 | 6850 | -2680 | -2308.3
| 10400 | 90 | 180 | 6850 | -2780 | -2308.3
| 10500 | 90 | 180 | 6850 | -2880 | -2308.3
| 10600 | 90 | 180 | 6850 | -2980 | -2308.2
| 10700 | 90 | 180 | 6850 | -3080 | -2308.2
| 10800 | 90 | 180 | 6850 | -3180 | -2308.2
| 10900 | 90 | 180 | 6850 | -3280 | -2308.2
| 11000 | 90 | 180 | 6850 | -3380 | -2308.2
| 11100 | 90 | 180 | 6850 | -3480 | -2308.2
| 11200 | 90 | 180 | 6850 | -3580 | -2308.2
| 11300 | 90 | 180 | 6850 | -3680 | -2308.2
| 11400 | 90 | 180 | 6850 | -3780 | -2308.2
| 11500 | 90 | 180 | 6850 | -3880 | -2308.2
| 11600 | 90 | 180 | 6850 | -3980 | -2308.2
| 11700 | 90 | 180 | 6850 | -4080 | -2308.2
| 11800 | 90 | 180 | 6850 | -4180 | -2308.2
| 11900 | 90 | 180 | 6850 | -4280 | -2308.2
| 11957.9 | 90 | 180 | 6850 | -4337.8 | -2308.2

## Lookup (hidden)
North Reference | RetunValue | Grid Type | ReturnValue | Deviation Indicator | ReturnValue
| 2 |  | 0 |  | 4
True |  | SPCS-Colorado Central-NAD27 |  | Directional
Grid |  | SPCS-Colorado Central-NAD83 |  | High Angle
|  | SPCS-Colorado North-NAD27 |  | Horizontal
SPCS-Colorado North-NAD83
SPCS-Colorado South-NAD27
SPCS-Colorado South-NAD83
UTM-Zone 12 NAD27
UTM-Zone 12 NAD83
UTM-Zone 13 NAD27
UTM-Zone 13 NAD83