## Data
Header Information | measured depth (ft) | inclination (°) | azimuth (°) | true vertical depth (ft) | northing +N/-S (ft) | easting +E/-W (ft)
Operator Name | 1920 | 0.83 | 222.69 | 1919.98 | 0.05 | -4.89
NOBLE | 1983 | 0.09 | 87.37 | 1982.98 | -0.28 | -5.15
Operator Number | 2078 | 0.03 | 114.99 | 2077.98 | -0.29 | -5.05
100322 | 2172 | 0.03 | 57.23 | 2171.98 | -0.28 | -5.01
Well Name and Number | 2267 | 0.26 | 272.17 | 2266.98 | -0.26 | -5.21
ELLIE LD26-635 | 2361 | 0.18 | 44.92 | 2360.98 | -0.15 | -5.32
API Number (if available) | 2456 | 0.07 | 43.97 | 2455.98 | 0 | -5.17
5123433190000 | 2551 | 0.04 | 294.3 | 2550.98 | 0.05 | -5.16
Location: QQ SEC TWP RGE | 2645 | 0 | 96.58 | 2644.98 | 0.07 | -5.19
SESE 28 9N 58W | 2740 | 0.03 | 100.15 | 2739.98 | 0.06 | -5.17
Citing Type: Planned or Actual | 2834 | 0.03 | 188.15 | 2833.98 | 0.03 | -5.14
Acutal | 2928 | 0.03 | 71.75 | 2927.98 | 0.02 | -5.12
Deviation Indicator | 3023 | 0.49 | 287.85 | 3022.97 | 0.15 | -5.49
Horizontal | 3117 | 2.02 | 355.6 | 3116.95 | 1.92 | -6
North Reference | 3212 | 4.59 | 2.58 | 3211.79 | 7.39 | -5.95
Grid | 3306 | 7.13 | 9.76 | 3305.29 | 16.9 | -4.8
Grid Type | 3401 | 7.12 | 14.02 | 3399.56 | 28.42 | -2.37
SPCS-Colorado North-NAD83 | 3496 | 7.16 | 18.74 | 3493.82 | 39.74 | 0.96
| 3685 | 6.96 | 20.5 | 3681.39 | 61.62 | 8.75
| 3779 | 7.36 | 26.21 | 3774.66 | 72.36 | 13.41
| 3873 | 7.79 | 31.33 | 3867.84 | 83.2 | 19.38
| 3968 | 7.78 | 34.61 | 3961.96 | 93.99 | 26.38
| 4062 | 8.28 | 34.05 | 4055.04 | 104.84 | 33.78
| 4157 | 8.3 | 32.61 | 4149.05 | 116.28 | 41.31
| 4252 | 8.36 | 26.58 | 4243.05 | 128.23 | 48.09
| 4346 | 8.29 | 21.44 | 4336.06 | 140.65 | 53.63
| 4441 | 8.26 | 11.82 | 4430.07 | 153.71 | 57.53
| 4535 | 8.31 | 13.04 | 4523.09 | 166.93 | 60.44
| 4630 | 8.22 | 15.65 | 4617.1 | 180.16 | 63.83
| 4725 | 8.62 | 17.89 | 4711.08 | 193.48 | 67.84
| 4819 | 8.32 | 13.74 | 4804.06 | 206.79 | 71.62
| 4914 | 8.34 | 11.07 | 4898.05 | 220.23 | 74.58
| 5008 | 8.34 | 10.59 | 4991.06 | 233.62 | 77.14
| 5103 | 8.31 | 11.03 | 5085.06 | 247.13 | 79.72
| 5198 | 8.2 | 11.19 | 5179.08 | 260.51 | 82.35
| 5292 | 8.22 | 17.94 | 5272.11 | 273.48 | 85.72
| 5387 | 10.66 | 44.43 | 5365.86 | 286.23 | 93.97
| 5481 | 17.23 | 59.26 | 5457.07 | 299.57 | 112.04
| 5576 | 26.5 | 69.59 | 5545.17 | 314.19 | 144.08
| 5670 | 35.87 | 77.03 | 5625.53 | 327.72 | 190.7
| 5765 | 45.55 | 81.14 | 5697.47 | 339.22 | 251.48
| 5860 | 54.92 | 82.74 | 5758.17 | 349.37 | 323.71
| 5954 | 65.16 | 84.45 | 5805.05 | 358.38 | 404.53
| 6048 | 75.98 | 85.64 | 5836.28 | 366 | 492.72
| 6143 | 86.09 | 86.3 | 5851.06 | 372.58 | 586.2
| 6213 | 89.62 | 86.352 | 5853.68 | 377.06 | 656
| 6237 | 90.83 | 86.37 | 5853.59 | 378.58 | 679.95
| 6332 | 90.8 | 86.49 | 5852.24 | 384.5 | 774.76
| 6426 | 90.68 | 86.56 | 5851.02 | 390.19 | 868.57
| 6521 | 90.62 | 86.96 | 5849.94 | 395.56 | 963.42
| 6615 | 90.65 | 88.59 | 5848.9 | 399.21 | 1057.34
| 6710 | 90.74 | 88.02 | 5847.75 | 402.02 | 1152.29
| 6804 | 90.77 | 87.81 | 5846.51 | 405.44 | 1246.22
| 6899 | 90.8 | 88.2 | 5845.21 | 408.75 | 1341.15
| 6993 | 90.83 | 89.3 | 5843.87 | 410.8 | 1435.12
| 7088 | 90.83 | 91.01 | 5842.5 | 410.54 | 1530.1
| 7183 | 90.58 | 91.83 | 5841.33 | 408.19 | 1625.07
| 7277 | 90.71 | 92.1 | 5840.27 | 404.97 | 1719
| 7372 | 90.71 | 93.64 | 5839.09 | 400.21 | 1813.88
| 7466 | 90.65 | 91.28 | 5837.98 | 396.18 | 1907.78
| 7561 | 90.74 | 88.7 | 5836.82 | 396.19 | 2002.76
| 7655 | 90.68 | 91.36 | 5835.66 | 396.14 | 2096.74
| 7750 | 90.71 | 90.47 | 5834.51 | 394.63 | 2191.72
| 7844 | 90.74 | 87.61 | 5833.32 | 396.2 | 2285.69
| 7939 | 90.62 | 87.2 | 5832.19 | 400.5 | 2380.59
| 8033 | 90.68 | 86.71 | 5831.12 | 405.49 | 2474.45
| 8128 | 90.62 | 86.45 | 5830.05 | 411.16 | 2569.28
| 8222 | 90.71 | 86.3 | 5828.95 | 417.1 | 2663.08
| 8317 | 90.65 | 86.64 | 5827.83 | 422.95 | 2757.89
| 8412 | 90.65 | 86.91 | 5826.75 | 428.3 | 2852.74
| 8506 | 90.68 | 87.57 | 5825.66 | 432.82 | 2946.62
| 8601 | 90.77 | 88.4 | 5824.46 | 436.16 | 3041.55
| 8695 | 90.65 | 87.56 | 5823.29 | 439.48 | 3135.49
| 8790 | 90.68 | 87.97 | 5822.19 | 443.18 | 3230.41
| 8885 | 90.62 | 88.12 | 5821.11 | 446.42 | 3325.35
| 8979 | 90.74 | 90.26 | 5820 | 447.75 | 3419.33
| 9074 | 90.68 | 92.34 | 5818.82 | 445.59 | 3514.29
| 9169 | 90.68 | 91.45 | 5817.69 | 442.45 | 3609.23
| 9263 | 90.71 | 90.49 | 5816.55 | 440.86 | 3703.21
| 9358 | 90.74 | 89.36 | 5815.35 | 440.99 | 3798.2
| 9452 | 90.8 | 88.7 | 5814.09 | 442.58 | 3892.18
| 9547 | 90.83 | 89.19 | 5812.73 | 444.33 | 3987.15
| 9642 | 90.86 | 89.61 | 5811.33 | 445.32 | 4082.13
| 9736 | 90.86 | 90.68 | 5809.92 | 445.08 | 4176.12
| 9831 | 90.65 | 90.06 | 5808.67 | 444.47 | 4271.11
| 9926 | 90.62 | 85.89 | 5807.62 | 447.83 | 4366.03
| 10020 | 90.68 | 85.34 | 5806.55 | 455.01 | 4459.74
| 10115 | 90.77 | 84.6 | 5805.35 | 463.34 | 4554.37
| 10209 | 90.68 | 86.47 | 5804.16 | 470.66 | 4648.07
| 10304 | 90.74 | 88.46 | 5802.98 | 474.86 | 4742.97
| 10398 | 90.68 | 88.44 | 5801.82 | 477.4 | 4836.93
| 10493 | 90.65 | 89.01 | 5800.71 | 479.52 | 4931.9
| 10587 | 90.68 | 89.49 | 5799.62 | 480.75 | 5025.88
| 10682 | 90.68 | 88.75 | 5798.5 | 482.21 | 5120.86
| 10776 | 90.71 | 88.04 | 5797.36 | 484.84 | 5214.82
| 10872 | 90.71 | 88.35 | 5796.17 | 487.86 | 5310.76
| 10965 | 90.68 | 87.38 | 5795.04 | 491.33 | 5403.69
| 11060 | 90.71 | 87.61 | 5793.89 | 495.48 | 5498.59
| 11154 | 90.77 | 87.61 | 5792.67 | 499.4 | 5592.5
| 11249 | 90.74 | 88.1 | 5791.42 | 502.95 | 5687.43
| 11343 | 90.68 | 88.57 | 5790.26 | 505.68 | 5781.38
| 11438 | 90.71 | 88.83 | 5789.1 | 507.84 | 5876.35
| 11533 | 90.65 | 89.14 | 5787.98 | 509.52 | 5971.33
| 11627 | 90.71 | 89.49 | 5786.86 | 510.65 | 6065.31
| 11722 | 90.65 | 88.97 | 5785.73 | 511.92 | 6160.3
| 11816 | 90.58 | 88.95 | 5784.72 | 513.63 | 6254.28
| 11911 | 90.55 | 88.45 | 5783.79 | 515.78 | 6349.25
| 12006 | 90.62 | 88.13 | 5782.82 | 518.62 | 6444.2
| 12100 | 90.71 | 89.06 | 5781.73 | 520.92 | 6538.17
| 12195 | 90.58 | 89.84 | 5780.66 | 521.83 | 6633.15
| 12289 | 90.55 | 89.59 | 5779.73 | 522.3 | 6727.15
| 12384 | 90.58 | 89.36 | 5778.79 | 523.17 | 6822.14
| 12479 | 90.4 | 88.91 | 5777.98 | 524.61 | 6917.13
| 12573 | 90.52 | 87.64 | 5777.23 | 527.44 | 7011.08
| 12668 | 90.68 | 86.27 | 5776.23 | 532.48 | 7105.94
| 12762 | 90.68 | 86.38 | 5775.11 | 538.51 | 7199.74
| 12857 | 90.68 | 85.7 | 5773.99 | 545.07 | 7294.5
| 12952 | 90.68 | 86.35 | 5772.86 | 551.65 | 7389.27
| 13046 | 90.68 | 87.25 | 5771.74 | 556.9 | 7483.11
| 13140 | 90.65 | 86.81 | 5770.65 | 561.77 | 7576.98
| 13235 | 90.86 | 87.36 | 5769.4 | 566.6 | 7671.85
| 13330 | 90.77 | 87.66 | 5768.05 | 570.73 | 7766.75
| 13424 | 90.77 | 84.35 | 5766.79 | 577.27 | 7860.5
| 13519 | 90.74 | 85.85 | 5765.53 | 585.39 | 7955.14
| 13613 | 90.89 | 87.62 | 5764.2 | 590.74 | 8048.97
| 13708 | 90.86 | 90.71 | 5762.75 | 592.12 | 8143.94
| 13803 | 90.92 | 93.08 | 5761.27 | 588.98 | 8238.87
| 13897 | 90.89 | 91.93 | 5759.79 | 584.88 | 8332.77
| 13992 | 90.71 | 90.19 | 5758.46 | 583.12 | 8427.74
| 14086 | 90.89 | 89.09 | 5757.15 | 583.71 | 8521.73
| 14181 | 90.83 | 88.26 | 5755.72 | 585.91 | 8616.69
| 14275 | 90.74 | 88.65 | 5754.43 | 588.44 | 8710.65
| 14370 | 90.71 | 87.58 | 5753.23 | 591.56 | 8805.59
| 14464 | 90.65 | 87.8 | 5752.12 | 595.35 | 8899.5
| 14559 | 90.55 | 88.76 | 5751.12 | 598.2 | 8994.45
| 14653 | 90.68 | 89.53 | 5750.11 | 599.61 | 9088.44
| 14748 | 90.77 | 89.88 | 5748.91 | 600.1 | 9183.43
| 14843 | 90.83 | 90.2 | 5747.58 | 600.03 | 9278.42
| 14937 | 90.58 | 91.45 | 5746.43 | 598.68 | 9372.4
| 15032 | 90.77 | 90.44 | 5745.31 | 597.11 | 9467.38
| 15126 | 90.58 | 88.43 | 5744.2 | 598.04 | 9561.36
| 15221 | 90.77 | 86.93 | 5743.08 | 601.88 | 9656.28
| 15410 | 90.8 | 85.79 | 5740.49 | 613.88 | 9844.87
| 15504 | 90.68 | 86.52 | 5739.28 | 620.18 | 9938.65
| 15599 | 90.68 | 87.33 | 5738.15 | 625.28 | 10033.51
| 15694 | 90.65 | 89.03 | 5737.05 | 628.29 | 10128.45
| 15788 | 90.55 | 90.23 | 5736.06 | 628.9 | 10222.44
| 15883 | 90.68 | 89.31 | 5735.04 | 629.28 | 10317.44
| 15977 | 90.71 | 88.31 | 5733.9 | 631.23 | 10411.41
| 16046 | 90.65 | 87.97 | 5733.08 | 633.47 | 10480.37
| 16070 | 90.65 | 87.97 | 5732.81 | 634.32 | 10504.35

## Lookup (hidden)
North Reference | RetunValue | Grid Type | ReturnValue | Deviation Indicator | ReturnValue
| 3 |  | 5 |  | 4
True |  | SPCS-Colorado Central-NAD27 |  | Directional
Grid |  | SPCS-Colorado Central-NAD83 |  | High Angle
|  | SPCS-Colorado North-NAD27 |  | Horizontal
SPCS-Colorado North-NAD83
SPCS-Colorado South-NAD27
SPCS-Colorado South-NAD83
UTM-Zone 12 NAD27
UTM-Zone 12 NAD83
UTM-Zone 13 NAD27
UTM-Zone 13 NAD83