## Data
Header Information | measured depth (ft) | inclination (°) | azimuth (°) | true vertical depth (ft) | northing +N/-S (ft) | easting +E/-W (ft)
Operator Name | 0 | 0 | 0 | 0 | 0 | 0
URSA OPERATING COMPANY LLC | 100 | 0 | 0 | 100 | 0 | 0
Operator Number | 200 | 0 | 0 | 200 | 0 | 0
10447 | 300 | 0 | 0 | 300 | 0 | 0
Well Name and Number | 400 | 0 | 0 | 400 | 0 | 0
BMC B 13B-18-07-95 | 500 | 0 | 0 | 500 | 0 | 0
API Number (if available) | 600 | 3.5 | 187.641 | 599.94 | -3.03 | -0.41
| 700 | 7 | 187.641 | 699.5 | -12.09 | -1.62
Location: QQ SEC TWP RGE | 800 | 10.5 | 187.641 | 798.32 | -27.17 | -3.64
SWNW-SEC.18-T7S-R95W | 900 | 14 | 187.641 | 896.03 | -48.19 | -6.47
Citing Type: Planned or Actual | 985.86 | 17.005 | 187.641 | 978.75 | -70.94 | -9.52
PLANNED | 1000 | 17.005 | 187.641 | 992.28 | -75.04 | -10.07
Deviation Indicator | 1100 | 17.005 | 187.641 | 1087.91 | -104.02 | -13.95
Directional | 1200 | 17.005 | 187.641 | 1183.54 | -133.01 | -17.84
North Reference | 1300 | 17.005 | 187.641 | 1279.16 | -161.99 | -21.73
True | 1400 | 17.005 | 187.641 | 1374.79 | -190.98 | -25.62
Grid Type | 1500 | 17.005 | 187.641 | 1470.42 | -219.96 | -29.51
#VALUE! | 1600 | 17.005 | 187.641 | 1566.05 | -248.95 | -33.4
| 1700 | 17.005 | 187.641 | 1661.68 | -277.94 | -37.28
| 1800 | 17.005 | 187.641 | 1757.3 | -306.92 | -41.17
| 1900 | 17.005 | 187.641 | 1852.93 | -335.91 | -45.06
| 2000 | 17.005 | 187.641 | 1948.56 | -364.89 | -48.95
| 2100 | 17.005 | 187.641 | 2044.19 | -393.88 | -52.84
| 2200 | 17.005 | 187.641 | 2139.82 | -422.87 | -56.73
| 2300 | 17.005 | 187.641 | 2235.44 | -451.85 | -60.62
| 2400 | 17.005 | 187.641 | 2331.07 | -480.84 | -64.5
| 2500 | 17.005 | 187.641 | 2426.7 | -509.82 | -68.39
| 2600 | 17.005 | 187.641 | 2522.33 | -538.81 | -72.28
| 2700 | 17.005 | 187.641 | 2617.96 | -567.79 | -76.17
| 2800 | 17.005 | 187.641 | 2713.58 | -596.78 | -80.06
| 2900 | 17.005 | 187.641 | 2809.21 | -625.77 | -83.95
| 3000 | 17.005 | 187.641 | 2904.84 | -654.75 | -87.83
| 3100 | 17.005 | 187.641 | 3000.47 | -683.74 | -91.72
| 3200 | 17.005 | 187.641 | 3096.09 | -712.72 | -95.61
| 3300 | 17.005 | 187.641 | 3191.72 | -741.71 | -99.5
| 3400 | 17.005 | 187.641 | 3287.35 | -770.69 | -103.39
| 3414.53 | 17.005 | 187.641 | 3301.25 | -774.91 | -103.95
| 3500 | 14.014 | 187.641 | 3383.59 | -797.56 | -106.99
| 3600 | 10.514 | 187.641 | 3481.3 | -818.6 | -109.81
| 3700 | 7.014 | 187.641 | 3580.11 | -833.7 | -111.84
| 3800 | 3.514 | 187.641 | 3679.68 | -842.79 | -113.06
| 3900.39 | 0 | 0 | 3780 | -845.84 | -113.47
| 4000 | 0 | 0 | 3879.61 | -845.84 | -113.47
| 4100 | 0 | 0 | 3979.61 | -845.84 | -113.47
| 4200 | 0 | 0 | 4079.61 | -845.84 | -113.47
| 4300 | 0 | 0 | 4179.61 | -845.84 | -113.47
| 4400 | 0 | 0 | 4279.61 | -845.84 | -113.47
| 4500 | 0 | 0 | 4379.61 | -845.84 | -113.47
| 4600 | 0 | 0 | 4479.61 | -845.84 | -113.47
| 4700 | 0 | 0 | 4579.61 | -845.84 | -113.47
| 4800 | 0 | 0 | 4679.61 | -845.84 | -113.47
| 4900 | 0 | 0 | 4779.61 | -845.84 | -113.47
| 5000 | 0 | 0 | 4879.61 | -845.84 | -113.47
| 5100 | 0 | 0 | 4979.61 | -845.84 | -113.47
| 5200 | 0 | 0 | 5079.61 | -845.84 | -113.47
| 5300 | 0 | 0 | 5179.61 | -845.84 | -113.47
| 5400 | 0 | 0 | 5279.61 | -845.84 | -113.47
| 5500 | 0 | 0 | 5379.61 | -845.84 | -113.47
| 5600 | 0 | 0 | 5479.61 | -845.84 | -113.47
| 5700 | 0 | 0 | 5579.61 | -845.84 | -113.47
| 5800 | 0 | 0 | 5679.61 | -845.84 | -113.47
| 5900 | 0 | 0 | 5779.61 | -845.84 | -113.47
| 6000 | 0 | 0 | 5879.61 | -845.84 | -113.47
| 6100 | 0 | 0 | 5979.61 | -845.84 | -113.47
| 6200 | 0 | 0 | 6079.61 | -845.84 | -113.47
| 6300 | 0 | 0 | 6179.61 | -845.84 | -113.47
| 6400 | 0 | 0 | 6279.61 | -845.84 | -113.47
| 6436.39 | 0 | 0 | 6316 | -845.84 | -113.47

## Lookup (hidden)
North Reference | RetunValue | Grid Type | ReturnValue | Deviation Indicator | ReturnValue
| 2 |  | 0 |  | 2
True |  | SPCS-Colorado Central-NAD27 |  | Directional
Grid |  | SPCS-Colorado Central-NAD83 |  | High Angle
|  | SPCS-Colorado North-NAD27 |  | Horizontal
SPCS-Colorado North-NAD83
SPCS-Colorado South-NAD27
SPCS-Colorado South-NAD83
UTM-Zone 12 NAD27
UTM-Zone 12 NAD83
UTM-Zone 13 NAD27
UTM-Zone 13 NAD83