## Data
Header Information | measured depth (ft) | inclination (°) | azimuth (°) | true vertical depth (ft) | northing +N/-S (ft) | easting +E/-W (ft)
Operator Name | 0 | 0 | 0 | 0 | 0 | 0
URSA OPERATING COMPANY LLC | 100 | 0 | 0 | 100 | 0 | 0
Operator Number | 200 | 0 | 0 | 200 | 0 | 0
10447 | 300 | 0 | 0 | 300 | 0 | 0
Well Name and Number | 400 | 0 | 0 | 400 | 0 | 0
BMC B 13C-18-07-95 | 500 | 0 | 0 | 500 | 0 | 0
API Number (if available) | 600 | 3.5 | 183.915 | 599.94 | -3.05 | -0.21
| 700 | 7 | 183.915 | 699.5 | -12.17 | -0.83
Location: QQ SEC TWP RGE | 800 | 10.5 | 183.915 | 798.32 | -27.35 | -1.87
SWNW-SEC.18-T7S-R95W | 900 | 14 | 183.915 | 896.03 | -48.51 | -3.32
Citing Type: Planned or Actual | 1000 | 17.5 | 183.915 | 992.26 | -75.59 | -5.17
PLANNED | 1100 | 21 | 183.915 | 1086.66 | -108.48 | -7.42
Deviation Indicator | 1205.5 | 24.692 | 183.915 | 1183.86 | -149.33 | -10.22
Directional | 1300 | 24.692 | 183.915 | 1269.72 | -188.72 | -12.92
North Reference | 1400 | 24.692 | 183.915 | 1360.58 | -230.4 | -15.77
True | 1500 | 24.692 | 183.915 | 1451.44 | -272.07 | -18.62
Grid Type | 1600 | 24.692 | 183.915 | 1542.29 | -313.75 | -21.47
#VALUE! | 1700 | 24.692 | 183.915 | 1633.15 | -355.43 | -24.33
| 1800 | 24.692 | 183.915 | 1724 | -397.11 | -27.18
| 1900 | 24.692 | 183.915 | 1814.86 | -438.78 | -30.03
| 2000 | 24.692 | 183.915 | 1905.72 | -480.46 | -32.88
| 2100 | 24.692 | 183.915 | 1996.57 | -522.14 | -35.74
| 2200 | 24.692 | 183.915 | 2087.43 | -563.81 | -38.59
| 2300 | 24.692 | 183.915 | 2178.29 | -605.49 | -41.44
| 2400 | 24.692 | 183.915 | 2269.14 | -647.17 | -44.29
| 2500 | 24.692 | 183.915 | 2360 | -688.85 | -47.15
| 2600 | 24.692 | 183.915 | 2450.86 | -730.52 | -50
| 2700 | 24.692 | 183.915 | 2541.71 | -772.2 | -52.85
| 2800 | 24.692 | 183.915 | 2632.57 | -813.88 | -55.7
| 2900 | 24.692 | 183.915 | 2723.42 | -855.55 | -58.56
| 3000 | 24.692 | 183.915 | 2814.28 | -897.23 | -61.41
| 3100 | 24.692 | 183.915 | 2905.14 | -938.91 | -64.26
| 3200 | 24.692 | 183.915 | 2995.99 | -980.59 | -67.11
| 3308.02 | 24.692 | 183.915 | 3094.14 | -1025.61 | -70.19
| 3400 | 21.473 | 183.915 | 3178.74 | -1061.58 | -72.66
| 3500 | 17.973 | 183.915 | 3272.86 | -1095.24 | -74.96
| 3600 | 14.473 | 183.915 | 3368.86 | -1123.11 | -76.87
| 3700 | 10.973 | 183.915 | 3466.39 | -1145.08 | -78.37
| 3800 | 7.473 | 183.915 | 3565.08 | -1161.07 | -79.47
| 3900 | 3.973 | 183.915 | 3664.57 | -1171.02 | -80.15
| 4000 | 0.473 | 183.915 | 3764.48 | -1174.88 | -80.41
| 4013.52 | 0 | 0 | 3778 | -1174.94 | -80.42
| 4100 | 0 | 0 | 3864.48 | -1174.94 | -80.42
| 4200 | 0 | 0 | 3964.48 | -1174.94 | -80.42
| 4300 | 0 | 0 | 4064.48 | -1174.94 | -80.42
| 4400 | 0 | 0 | 4164.48 | -1174.94 | -80.42
| 4500 | 0 | 0 | 4264.48 | -1174.94 | -80.42
| 4600 | 0 | 0 | 4364.48 | -1174.94 | -80.42
| 4700 | 0 | 0 | 4464.48 | -1174.94 | -80.42
| 4800 | 0 | 0 | 4564.48 | -1174.94 | -80.42
| 4900 | 0 | 0 | 4664.48 | -1174.94 | -80.42
| 5000 | 0 | 0 | 4764.48 | -1174.94 | -80.42
| 5100 | 0 | 0 | 4864.48 | -1174.94 | -80.42
| 5200 | 0 | 0 | 4964.48 | -1174.94 | -80.42
| 5300 | 0 | 0 | 5064.48 | -1174.94 | -80.42
| 5400 | 0 | 0 | 5164.48 | -1174.94 | -80.42
| 5500 | 0 | 0 | 5264.48 | -1174.94 | -80.42
| 5600 | 0 | 0 | 5364.48 | -1174.94 | -80.42
| 5700 | 0 | 0 | 5464.48 | -1174.94 | -80.42
| 5800 | 0 | 0 | 5564.48 | -1174.94 | -80.42
| 5900 | 0 | 0 | 5664.48 | -1174.94 | -80.42
| 6000 | 0 | 0 | 5764.48 | -1174.94 | -80.42
| 6100 | 0 | 0 | 5864.48 | -1174.94 | -80.42
| 6200 | 0 | 0 | 5964.48 | -1174.94 | -80.42
| 6300 | 0 | 0 | 6064.48 | -1174.94 | -80.42
| 6400 | 0 | 0 | 6164.48 | -1174.94 | -80.42
| 6500 | 0 | 0 | 6264.48 | -1174.94 | -80.42
| 6549.52 | 0 | 0 | 6314 | -1174.94 | -80.42

## Lookup (hidden)
North Reference | RetunValue | Grid Type | ReturnValue | Deviation Indicator | ReturnValue
| 2 |  | 0 |  | 2
True |  | SPCS-Colorado Central-NAD27 |  | Directional
Grid |  | SPCS-Colorado Central-NAD83 |  | High Angle
|  | SPCS-Colorado North-NAD27 |  | Horizontal
SPCS-Colorado North-NAD83
SPCS-Colorado South-NAD27
SPCS-Colorado South-NAD83
UTM-Zone 12 NAD27
UTM-Zone 12 NAD83
UTM-Zone 13 NAD27
UTM-Zone 13 NAD83