## Data
Header Information | measured depth (ft) | inclination (°) | azimuth (°) | true vertical depth (ft) | northing +N/-S (ft) | easting +E/-W (ft)
Operator Name | 0 | 0 | 0 | 0 | 0 | 0
Great Western Oil & Gas Company LLC | 100 | 0 | 0 | 100 | 0 | 0
Operator Number | 200 | 0 | 0 | 200 | 0 | 0
10110 | 300 | 0 | 0 | 300 | 0 | 0
Well Name and Number | 400 | 0 | 0 | 400 | 0 | 0
Ottesen LE 06-351HN | 500 | 0 | 0 | 500 | 0 | 0
API Number (if available) | 600 | 0 | 0 | 600 | 0 | 0
| 700 | 0 | 0 | 700 | 0 | 0
Location: QQ SEC TWP RGE | 800 | 0 | 0 | 800 | 0 | 0
N2SE, Sec 33, T1N, R66W | 900 | 0 | 0 | 900 | 0 | 0
Citing Type: Planned or Actual | 1000 | 0 | 209.6 | 1000 | 0 | 0
Planned | 1100 | 3 | 209.6 | 1099.95 | -2.28 | -1.29
Deviation Indicator | 1200 | 6 | 209.6 | 1199.63 | -9.1 | -5.17
Horizontal | 1300 | 9 | 209.6 | 1298.77 | -20.44 | -11.61
North Reference | 1400 | 12 | 209.6 | 1397.08 | -36.29 | -20.62
True | 1500 | 15 | 209.6 | 1494.31 | -56.58 | -32.15
Grid Type | 1600 | 18 | 209.6 | 1590.18 | -81.27 | -46.17
#VALUE! | 1700 | 21 | 209.6 | 1684.43 | -110.3 | -62.66
| 1750 | 22.5 | 209.6 | 1730.87 | -126.4 | -71.81
| 1800 | 24 | 209.6 | 1776.81 | -143.57 | -81.56
| 1900 | 27 | 209.6 | 1867.06 | -180.99 | -102.83
| 2000 | 30 | 209.6 | 1954.93 | -222.48 | -126.39
| 2100 | 33 | 209.6 | 2040.18 | -267.9 | -152.2
| 2200 | 36 | 209.6 | 2122.59 | -317.14 | -180.18
| 2300 | 39 | 209.6 | 2201.91 | -370.07 | -210.24
| 2400 | 42 | 209.6 | 2277.95 | -426.53 | -242.32
| 2500 | 45 | 209.6 | 2350.47 | -486.37 | -276.32
| 2600 | 48 | 209.6 | 2419.3 | -549.44 | -312.15
| 2700 | 49.46 | 209.6 | 2484.77 | -615.16 | -349.48
| 2800 | 49.46 | 209.6 | 2549.76 | -681.24 | -387.02
| 2900 | 49.46 | 209.6 | 2614.76 | -747.31 | -424.56
| 3000 | 49.46 | 209.6 | 2679.76 | -813.39 | -462.1
| 3100 | 49.46 | 209.6 | 2744.75 | -879.47 | -499.64
| 3200 | 49.46 | 209.6 | 2809.75 | -945.55 | -537.18
| 3300 | 49.46 | 209.6 | 2874.75 | -1011.62 | -574.72
| 3400 | 49.46 | 209.6 | 2939.74 | -1077.7 | -612.26
| 3500 | 49.46 | 209.6 | 3004.74 | -1143.78 | -649.8
| 3600 | 49.46 | 209.6 | 3069.74 | -1209.85 | -687.34
| 3700 | 49.46 | 209.6 | 3134.73 | -1275.93 | -724.88
| 3800 | 49.46 | 209.6 | 3199.73 | -1342.01 | -762.42
| 3900 | 49.46 | 209.6 | 3264.73 | -1408.09 | -799.96
| 4000 | 49.46 | 209.6 | 3329.72 | -1474.16 | -837.5
| 4100 | 49.46 | 209.6 | 3394.72 | -1540.24 | -875.04
| 4200 | 49.46 | 209.6 | 3459.72 | -1606.32 | -912.58
| 4300 | 49.46 | 209.6 | 3524.71 | -1672.39 | -950.12
| 4400 | 49.46 | 209.6 | 3589.71 | -1738.47 | -987.66
| 4500 | 49.46 | 209.6 | 3654.71 | -1804.55 | -1025.2
| 4600 | 49.46 | 209.6 | 3719.7 | -1870.63 | -1062.74
| 4700 | 49.46 | 209.6 | 3784.7 | -1936.7 | -1100.28
| 4800 | 49.46 | 209.6 | 3849.7 | -2002.78 | -1137.82
| 4900 | 49.46 | 209.6 | 3914.69 | -2068.86 | -1175.36
| 5000 | 49.46 | 209.6 | 3979.69 | -2134.93 | -1212.9
| 5100 | 49.46 | 209.6 | 4044.69 | -2201.01 | -1250.44
| 5200 | 49.46 | 209.6 | 4109.68 | -2267.09 | -1287.98
| 5300 | 49.46 | 209.6 | 4174.68 | -2333.17 | -1325.52
| 5400 | 49.46 | 209.6 | 4239.68 | -2399.24 | -1363.06
| 5500 | 49.46 | 209.6 | 4304.67 | -2465.32 | -1400.6
| 5600 | 49.46 | 209.6 | 4369.67 | -2531.4 | -1438.14
| 5700 | 49.46 | 209.6 | 4434.67 | -2597.48 | -1475.68
| 5800 | 49.46 | 209.6 | 4499.66 | -2663.55 | -1513.22
| 5900 | 49.46 | 209.6 | 4564.66 | -2729.63 | -1550.76
| 6000 | 49.46 | 209.6 | 4629.66 | -2795.71 | -1588.3
| 6100 | 49.46 | 209.6 | 4694.65 | -2861.78 | -1625.84
| 6200 | 49.46 | 209.6 | 4759.65 | -2927.86 | -1663.38
| 6300 | 49.46 | 209.6 | 4824.65 | -2993.94 | -1700.92
| 6400 | 49.46 | 209.6 | 4889.64 | -3060.02 | -1738.46
| 6500 | 49.46 | 209.6 | 4954.64 | -3126.09 | -1776
| 6600 | 49.46 | 209.6 | 5019.64 | -3192.17 | -1813.53
| 6700 | 49.46 | 209.6 | 5084.63 | -3258.25 | -1851.07
| 6800 | 49.46 | 209.6 | 5149.63 | -3324.32 | -1888.61
| 6900 | 49.46 | 209.6 | 5214.63 | -3390.4 | -1926.15
| 7000 | 49.46 | 209.6 | 5279.62 | -3456.48 | -1963.69
| 7100 | 49.46 | 209.6 | 5344.62 | -3522.56 | -2001.23
| 7200 | 49.46 | 209.6 | 5409.62 | -3588.63 | -2038.77
| 7300 | 49.46 | 209.6 | 5474.62 | -3654.71 | -2076.31
| 7400 | 49.46 | 209.6 | 5539.61 | -3720.79 | -2113.85
| 7500 | 49.46 | 209.6 | 5604.61 | -3786.86 | -2151.39
| 7600 | 49.46 | 209.6 | 5669.61 | -3852.94 | -2188.93
| 7700 | 49.46 | 209.6 | 5734.6 | -3919.02 | -2226.47
| 7800 | 49.46 | 209.6 | 5799.6 | -3985.1 | -2264.01
| 7900 | 49.46 | 209.6 | 5864.6 | -4051.17 | -2301.55
| 8000 | 49.46 | 209.6 | 5929.59 | -4117.25 | -2339.09
| 8100 | 49.46 | 209.6 | 5994.59 | -4183.33 | -2376.63
| 8200 | 49.46 | 209.6 | 6059.59 | -4249.41 | -2414.17
| 8300 | 49.46 | 209.6 | 6124.58 | -4315.48 | -2451.71
| 8400 | 49.46 | 209.6 | 6189.58 | -4381.56 | -2489.25
| 8500 | 49.46 | 209.6 | 6254.58 | -4447.64 | -2526.79
| 8600 | 49.46 | 209.6 | 6319.57 | -4513.71 | -2564.33
| 8700 | 49.46 | 209.6 | 6384.57 | -4579.79 | -2601.87
| 8800 | 49.46 | 209.6 | 6449.57 | -4645.87 | -2639.41
| 8900 | 49.46 | 209.6 | 6514.56 | -4711.95 | -2676.95
| 9000 | 49.46 | 209.6 | 6579.56 | -4778.02 | -2714.49
| 9100 | 49.46 | 209.6 | 6644.56 | -4844.1 | -2752.03
| 9200 | 49.46 | 209.6 | 6709.55 | -4910.18 | -2789.57
| 9300 | 49.46 | 209.6 | 6774.55 | -4976.25 | -2827.11
| 9400 | 49.46 | 209.6 | 6839.55 | -5042.33 | -2864.65
| 9500 | 49.46 | 209.6 | 6904.54 | -5108.41 | -2902.19
| 9600 | 49.46 | 209.6 | 6969.54 | -5174.49 | -2939.73
| 9700 | 49.46 | 209.6 | 7034.54 | -5240.56 | -2977.27
| 9800 | 49.46 | 209.6 | 7099.53 | -5306.64 | -3014.81
| 9900 | 49.46 | 209.6 | 7164.53 | -5372.72 | -3052.35
| 10000 | 49.46 | 209.6 | 7229.53 | -5438.79 | -3089.89
| 10100 | 49.46 | 209.6 | 7294.52 | -5504.87 | -3127.43
| 10200 | 53.42 | 221.02 | 7357.03 | -5568.42 | -3172.47
| 10300 | 58.49 | 231.44 | 7413.1 | -5625.43 | -3232.31
| 10400 | 64.31 | 240.71 | 7461.03 | -5674.17 | -3305.12
| 10500 | 70.66 | 249.08 | 7499.37 | -5713.16 | -3388.7
| 10600 | 77.36 | 256.81 | 7526.94 | -5741.21 | -3480.5
| 10700 | 84.27 | 264.13 | 7542.91 | -5757.48 | -3577.74
| 10781.82 | 90 | 269.98 | 7547 | -5761.66 | -3659.27
| 10800 | 90 | 269.98 | 7547 | -5761.66 | -3677.46
| 10900 | 90 | 269.98 | 7547 | -5761.69 | -3777.46
| 11000 | 90 | 269.98 | 7547 | -5761.72 | -3877.46
| 11100 | 90 | 269.98 | 7547 | -5761.75 | -3977.46
| 11200 | 90 | 269.98 | 7547 | -5761.77 | -4077.46
| 11300 | 90 | 269.98 | 7547 | -5761.8 | -4177.46
| 11400 | 90 | 269.98 | 7547 | -5761.83 | -4277.46
| 11500 | 90 | 269.98 | 7547 | -5761.86 | -4377.46
| 11600 | 90 | 269.98 | 7547 | -5761.89 | -4477.46
| 11700 | 90 | 269.98 | 7547 | -5761.91 | -4577.46
| 11800 | 90 | 269.98 | 7547 | -5761.94 | -4677.46
| 11900 | 90 | 269.98 | 7547 | -5761.97 | -4777.46
| 12000 | 90 | 269.98 | 7547 | -5762 | -4877.46
| 12100 | 90 | 269.98 | 7547 | -5762.03 | -4977.46
| 12200 | 90 | 269.98 | 7547 | -5762.06 | -5077.46
| 12300 | 90 | 269.98 | 7547 | -5762.08 | -5177.46
| 12400 | 90 | 269.98 | 7547 | -5762.11 | -5277.46
| 12500 | 90 | 269.98 | 7547 | -5762.14 | -5377.46
| 12600 | 90 | 269.98 | 7547 | -5762.17 | -5477.46
| 12700 | 90 | 269.98 | 7547 | -5762.2 | -5577.46
| 12800 | 90 | 269.98 | 7547 | -5762.23 | -5677.46
| 12900 | 90 | 269.98 | 7547 | -5762.25 | -5777.46
| 13000 | 90 | 269.98 | 7547 | -5762.28 | -5877.46
| 13100 | 90 | 269.98 | 7547 | -5762.31 | -5977.46
| 13200 | 90 | 269.98 | 7547 | -5762.34 | -6077.46
| 13300 | 90 | 269.98 | 7547 | -5762.37 | -6177.46
| 13400 | 90 | 269.98 | 7547 | -5762.39 | -6277.46
| 13500 | 90 | 269.98 | 7547 | -5762.42 | -6377.46
| 13600 | 90 | 269.98 | 7547 | -5762.45 | -6477.46
| 13700 | 90 | 269.98 | 7547 | -5762.48 | -6577.46
| 13800 | 90 | 269.98 | 7547 | -5762.51 | -6677.46
| 13900 | 90 | 269.98 | 7547 | -5762.54 | -6777.46
| 14000 | 90 | 269.98 | 7547 | -5762.56 | -6877.46
| 14100 | 90 | 269.98 | 7547 | -5762.59 | -6977.46
| 14200 | 90 | 269.98 | 7547 | -5762.62 | -7077.46
| 14300 | 90 | 269.98 | 7547 | -5762.65 | -7177.46
| 14400 | 90 | 269.98 | 7547 | -5762.68 | -7277.46
| 14500 | 90 | 269.98 | 7547 | -5762.71 | -7377.46
| 14600 | 90 | 269.98 | 7547 | -5762.73 | -7477.46
| 14700 | 90 | 269.98 | 7547 | -5762.76 | -7577.46
| 14800 | 90 | 269.98 | 7547 | -5762.79 | -7677.46
| 14900 | 90 | 269.98 | 7547 | -5762.82 | -7777.46
| 15000 | 90 | 269.98 | 7547 | -5762.85 | -7877.46
| 15100 | 90 | 269.98 | 7547 | -5762.87 | -7977.46
| 15200 | 90 | 269.98 | 7547 | -5762.9 | -8077.46
| 15300 | 90 | 269.98 | 7547 | -5762.93 | -8177.46
| 15400 | 90 | 269.98 | 7547 | -5762.96 | -8277.46
| 15500 | 90 | 269.98 | 7547 | -5762.99 | -8377.46
| 15600 | 90 | 269.98 | 7547 | -5763.02 | -8477.46
| 15700 | 90 | 269.98 | 7547 | -5763.04 | -8577.46
| 15800 | 90 | 269.98 | 7547 | -5763.07 | -8677.46
| 15900 | 90 | 269.98 | 7547 | -5763.1 | -8777.46
| 16000 | 90 | 269.98 | 7547 | -5763.13 | -8877.46
| 16100 | 90 | 269.98 | 7547 | -5763.16 | -8977.46
| 16200 | 90 | 269.98 | 7547 | -5763.19 | -9077.46
| 16300 | 90 | 269.98 | 7547 | -5763.21 | -9177.46
| 16400 | 90 | 269.98 | 7547 | -5763.24 | -9277.46
| 16500 | 90 | 269.98 | 7547 | -5763.27 | -9377.46
| 16600 | 90 | 269.98 | 7547 | -5763.3 | -9477.46
| 16700 | 90 | 269.98 | 7547 | -5763.33 | -9577.46
| 16800 | 90 | 269.98 | 7547 | -5763.35 | -9677.46
| 16900 | 90 | 269.98 | 7547 | -5763.38 | -9777.46
| 17000 | 90 | 269.98 | 7547 | -5763.41 | -9877.46
| 17100 | 90 | 269.98 | 7547 | -5763.44 | -9977.46
| 17200 | 90 | 269.98 | 7547 | -5763.47 | -10077.46
| 17300 | 90 | 269.98 | 7547 | -5763.5 | -10177.46
| 17400 | 90 | 269.98 | 7547 | -5763.52 | -10277.46
| 17500 | 90 | 269.98 | 7547 | -5763.55 | -10377.46
| 17600 | 90 | 269.98 | 7547 | -5763.58 | -10477.46
| 17700 | 90 | 269.98 | 7547 | -5763.61 | -10577.46
| 17800 | 90 | 269.98 | 7547 | -5763.64 | -10677.46
| 17801.1 | 90 | 269.98 | 7547 | -5763.64 | -10678.56

## Lookup (hidden)
North Reference | RetunValue | Grid Type | ReturnValue | Deviation Indicator | ReturnValue
| 2 |  | 0 |  | 4
True |  | SPCS-Colorado Central-NAD27 |  | Directional
Grid |  | SPCS-Colorado Central-NAD83 |  | High Angle
|  | SPCS-Colorado North-NAD27 |  | Horizontal
SPCS-Colorado North-NAD83
SPCS-Colorado South-NAD27
SPCS-Colorado South-NAD83
UTM-Zone 12 NAD27
UTM-Zone 12 NAD83
UTM-Zone 13 NAD27
UTM-Zone 13 NAD83