## Data
Header Information | measured depth (ft) | inclination (°) | azimuth (°) | true vertical depth (ft) | northing +N/-S (ft) | easting +E/-W (ft)
Operator Name | 0 | 0 | 0 | 0 | 0 | 0
URSA OPERATING COMPANY LLC | 100 | 0 | 0 | 100 | 0 | 0
Operator Number | 200 | 0 | 0 | 200 | 0 | 0
10447 | 300 | 0 | 0 | 300 | 0 | 0
Well Name and Number | 400 | 0 | 0 | 400 | 0 | 0
BMC B 23A-18-07-95 | 500 | 0 | 0 | 500 | 0 | 0
API Number (if available) | 600 | 3.5 | 119.273 | 599.94 | -1.49 | 2.66
| 700 | 7 | 119.273 | 699.5 | -5.97 | 10.64
Location: QQ SEC TWP RGE | 800 | 10.5 | 119.273 | 798.32 | -13.4 | 23.91
SWNW-SEC.18-T7S-R95W | 900 | 14 | 119.273 | 896.03 | -23.78 | 42.42
Citing Type: Planned or Actual | 1000 | 17.5 | 119.273 | 992.26 | -37.05 | 66.09
PLANNED | 1100 | 21 | 119.273 | 1086.66 | -53.17 | 94.85
Deviation Indicator | 1200 | 24.5 | 119.273 | 1178.86 | -72.07 | 128.57
Directional | 1300 | 28 | 119.273 | 1268.54 | -93.7 | 167.15
North Reference | 1333.81 | 29.184 | 119.273 | 1298.23 | -101.61 | 181.26
True | 1400 | 29.184 | 119.273 | 1356.01 | -117.39 | 209.41
Grid Type | 1500 | 29.184 | 119.273 | 1443.32 | -141.23 | 251.95
#VALUE! | 1600 | 29.184 | 119.273 | 1530.62 | -165.08 | 294.48
| 1700 | 29.184 | 119.273 | 1617.93 | -188.92 | 337.02
| 1800 | 29.184 | 119.273 | 1705.23 | -212.76 | 379.55
| 1900 | 29.184 | 119.273 | 1792.54 | -236.6 | 422.08
| 2000 | 29.184 | 119.273 | 1879.85 | -260.45 | 464.62
| 2100 | 29.184 | 119.273 | 1967.15 | -284.29 | 507.15
| 2200 | 29.184 | 119.273 | 2054.46 | -308.13 | 549.69
| 2300 | 29.184 | 119.273 | 2141.77 | -331.98 | 592.22
| 2400 | 29.184 | 119.273 | 2229.07 | -355.82 | 634.75
| 2500 | 29.184 | 119.273 | 2316.38 | -379.66 | 677.29
| 2600 | 29.184 | 119.273 | 2403.68 | -403.51 | 719.82
| 2700 | 29.184 | 119.273 | 2490.99 | -427.35 | 762.36
| 2800 | 29.184 | 119.273 | 2578.3 | -451.19 | 804.89
| 2900 | 29.184 | 119.273 | 2665.6 | -475.03 | 847.42
| 3000 | 29.184 | 119.273 | 2752.91 | -498.88 | 889.96
| 3100 | 29.184 | 119.273 | 2840.22 | -522.72 | 932.49
| 3200 | 29.184 | 119.273 | 2927.52 | -546.56 | 975.02
| 3287.34 | 29.184 | 119.273 | 3003.77 | -567.39 | 1012.17
| 3300 | 28.74 | 119.273 | 3014.85 | -570.38 | 1017.52
| 3400 | 25.24 | 119.273 | 3103.95 | -592.57 | 1057.1
| 3500 | 21.74 | 119.273 | 3195.64 | -612.06 | 1091.87
| 3600 | 18.24 | 119.273 | 3289.61 | -628.77 | 1121.68
| 3700 | 14.74 | 119.273 | 3385.48 | -642.65 | 1146.44
| 3800 | 11.24 | 119.273 | 3482.9 | -653.64 | 1166.05
| 3900 | 7.74 | 119.273 | 3581.52 | -661.7 | 1180.43
| 4000 | 4.24 | 119.273 | 3680.96 | -666.81 | 1189.53
| 4100 | 0.74 | 119.273 | 3780.85 | -668.93 | 1193.32
| 4121.15 | 0 | 0 | 3802 | -669 | 1193.44
| 4200 | 0 | 0 | 3880.85 | -669 | 1193.44
| 4300 | 0 | 0 | 3980.85 | -669 | 1193.44
| 4400 | 0 | 0 | 4080.85 | -669 | 1193.44
| 4500 | 0 | 0 | 4180.85 | -669 | 1193.44
| 4600 | 0 | 0 | 4280.85 | -669 | 1193.44
| 4700 | 0 | 0 | 4380.85 | -669 | 1193.44
| 4800 | 0 | 0 | 4480.85 | -669 | 1193.44
| 4900 | 0 | 0 | 4580.85 | -669 | 1193.44
| 5000 | 0 | 0 | 4680.85 | -669 | 1193.44
| 5100 | 0 | 0 | 4780.85 | -669 | 1193.44
| 5200 | 0 | 0 | 4880.85 | -669 | 1193.44
| 5300 | 0 | 0 | 4980.85 | -669 | 1193.44
| 5400 | 0 | 0 | 5080.85 | -669 | 1193.44
| 5500 | 0 | 0 | 5180.85 | -669 | 1193.44
| 5600 | 0 | 0 | 5280.85 | -669 | 1193.44
| 5700 | 0 | 0 | 5380.85 | -669 | 1193.44
| 5800 | 0 | 0 | 5480.85 | -669 | 1193.44
| 5900 | 0 | 0 | 5580.85 | -669 | 1193.44
| 6000 | 0 | 0 | 5680.85 | -669 | 1193.44
| 6100 | 0 | 0 | 5780.85 | -669 | 1193.44
| 6200 | 0 | 0 | 5880.85 | -669 | 1193.44
| 6300 | 0 | 0 | 5980.85 | -669 | 1193.44
| 6400 | 0 | 0 | 6080.85 | -669 | 1193.44
| 6500 | 0 | 0 | 6180.85 | -669 | 1193.44
| 6600 | 0 | 0 | 6280.85 | -669 | 1193.44
| 6657.15 | 0 | 0 | 6338 | -669 | 1193.44

## Lookup (hidden)
North Reference | RetunValue | Grid Type | ReturnValue | Deviation Indicator | ReturnValue
| 2 |  | 0 |  | 2
True |  | SPCS-Colorado Central-NAD27 |  | Directional
Grid |  | SPCS-Colorado Central-NAD83 |  | High Angle
|  | SPCS-Colorado North-NAD27 |  | Horizontal
SPCS-Colorado North-NAD83
SPCS-Colorado South-NAD27
SPCS-Colorado South-NAD83
UTM-Zone 12 NAD27
UTM-Zone 12 NAD83
UTM-Zone 13 NAD27
UTM-Zone 13 NAD83