## Data
Header Information | measured depth (ft) | inclination (°) | azimuth (°) | true vertical depth (ft) | northing +N/-S (ft) | easting +E/-W (ft)
Operator Name | 0 | 0 | 0 | 0 | 0 | 0
URSA OPERATING COMPANY LLC | 100 | 0 | 0 | 100 | 0 | 0
Operator Number | 200 | 0 | 0 | 200 | 0 | 0
10447 | 300 | 0 | 0 | 300 | 0 | 0
Well Name and Number | 400 | 0 | 0 | 400 | 0 | 0
BMC B 23B-18-07-95 | 500 | 0 | 0 | 500 | 0 | 0
API Number (if available) | 600 | 0 | 0 | 600 | 0 | 0
05-045-23320 | 700 | 3.5 | 129.138 | 699.94 | -1.93 | 2.37
Location: QQ SEC TWP RGE | 800 | 7 | 129.138 | 799.5 | -7.7 | 9.46
SWNW-SEC.18-T7S-R95W | 900 | 10.5 | 129.138 | 898.32 | -17.3 | 21.26
Citing Type: Planned or Actual | 1000 | 14 | 129.138 | 996.03 | -30.69 | 37.72
PLANNED | 1100 | 17.5 | 129.138 | 1092.26 | -47.82 | 58.77
Deviation Indicator | 1200 | 21 | 129.138 | 1186.66 | -68.63 | 84.33
Directional | 1300 | 24.5 | 129.138 | 1278.86 | -93.03 | 114.32
North Reference | 1400 | 28 | 129.138 | 1368.54 | -120.95 | 148.62
True | 1500 | 31.5 | 129.138 | 1455.34 | -152.26 | 187.11
Grid Type | 1600 | 35 | 129.138 | 1538.96 | -186.86 | 229.63
#VALUE! | 1655.82 | 36.954 | 129.138 | 1584.13 | -207.56 | 255.06
| 1700 | 36.954 | 129.138 | 1619.43 | -224.32 | 275.66
| 1800 | 36.954 | 129.138 | 1699.35 | -262.27 | 322.29
| 1900 | 36.954 | 129.138 | 1779.26 | -300.21 | 368.92
| 2000 | 36.954 | 129.138 | 1859.17 | -338.16 | 415.55
| 2100 | 36.954 | 129.138 | 1939.08 | -376.1 | 462.18
| 2200 | 36.954 | 129.138 | 2018.99 | -414.05 | 508.8
| 2300 | 36.954 | 129.138 | 2098.91 | -451.99 | 555.43
| 2400 | 36.954 | 129.138 | 2178.82 | -489.94 | 602.06
| 2500 | 36.954 | 129.138 | 2258.73 | -527.88 | 648.69
| 2600 | 36.954 | 129.138 | 2338.64 | -565.83 | 695.32
| 2700 | 36.954 | 129.138 | 2418.56 | -603.77 | 741.95
| 2800 | 36.954 | 129.138 | 2498.47 | -641.72 | 788.58
| 2900 | 36.954 | 129.138 | 2578.38 | -679.66 | 835.2
| 3000 | 36.954 | 129.138 | 2658.29 | -717.61 | 881.83
| 3100 | 36.954 | 129.138 | 2738.2 | -755.55 | 928.46
| 3192.19 | 36.954 | 129.138 | 2811.87 | -790.53 | 971.45
| 3200 | 36.68 | 129.138 | 2818.13 | -793.49 | 975.08
| 3300 | 33.18 | 129.138 | 2900.1 | -829.62 | 1019.48
| 3400 | 29.68 | 129.138 | 2985.41 | -862.53 | 1059.92
| 3500 | 26.18 | 129.138 | 3073.75 | -892.09 | 1096.25
| 3600 | 22.68 | 129.138 | 3164.79 | -918.19 | 1128.32
| 3700 | 19.18 | 129.138 | 3258.17 | -940.74 | 1156.02
| 3800 | 15.68 | 129.138 | 3353.57 | -959.64 | 1179.25
| 3900 | 12.18 | 129.138 | 3450.61 | -974.83 | 1197.92
| 4000 | 8.68 | 129.138 | 3548.94 | -986.26 | 1211.96
| 4100 | 5.18 | 129.138 | 3648.2 | -993.87 | 1221.32
| 4200 | 1.68 | 129.138 | 3748 | -997.65 | 1225.96
| 4248.01 | 0 | 0 | 3796 | -998.09 | 1226.51
| 4300 | 0 | 0 | 3847.99 | -998.09 | 1226.51
| 4400 | 0 | 0 | 3947.99 | -998.09 | 1226.51
| 4500 | 0 | 0 | 4047.99 | -998.09 | 1226.51
| 4600 | 0 | 0 | 4147.99 | -998.09 | 1226.51
| 4700 | 0 | 0 | 4247.99 | -998.09 | 1226.51
| 4800 | 0 | 0 | 4347.99 | -998.09 | 1226.51
| 4900 | 0 | 0 | 4447.99 | -998.09 | 1226.51
| 5000 | 0 | 0 | 4547.99 | -998.09 | 1226.51
| 5100 | 0 | 0 | 4647.99 | -998.09 | 1226.51
| 5200 | 0 | 0 | 4747.99 | -998.09 | 1226.51
| 5300 | 0 | 0 | 4847.99 | -998.09 | 1226.51
| 5400 | 0 | 0 | 4947.99 | -998.09 | 1226.51
| 5500 | 0 | 0 | 5047.99 | -998.09 | 1226.51
| 5600 | 0 | 0 | 5147.99 | -998.09 | 1226.51
| 5700 | 0 | 0 | 5247.99 | -998.09 | 1226.51
| 5800 | 0 | 0 | 5347.99 | -998.09 | 1226.51
| 5900 | 0 | 0 | 5447.99 | -998.09 | 1226.51
| 6000 | 0 | 0 | 5547.99 | -998.09 | 1226.51
| 6100 | 0 | 0 | 5647.99 | -998.09 | 1226.51
| 6200 | 0 | 0 | 5747.99 | -998.09 | 1226.51
| 6300 | 0 | 0 | 5847.99 | -998.09 | 1226.51
| 6400 | 0 | 0 | 5947.99 | -998.09 | 1226.51
| 6500 | 0 | 0 | 6047.99 | -998.09 | 1226.51
| 6600 | 0 | 0 | 6147.99 | -998.09 | 1226.51
| 6700 | 0 | 0 | 6247.99 | -998.09 | 1226.51
| 6784.01 | 0 | 0 | 6332 | -998.09 | 1226.51

## Lookup (hidden)
North Reference | RetunValue | Grid Type | ReturnValue | Deviation Indicator | ReturnValue
| 2 |  | 0 |  | 2
True |  | SPCS-Colorado Central-NAD27 |  | Directional
Grid |  | SPCS-Colorado Central-NAD83 |  | High Angle
|  | SPCS-Colorado North-NAD27 |  | Horizontal
SPCS-Colorado North-NAD83
SPCS-Colorado South-NAD27
SPCS-Colorado South-NAD83
UTM-Zone 12 NAD27
UTM-Zone 12 NAD83
UTM-Zone 13 NAD27
UTM-Zone 13 NAD83