## Data
Header Information | measured depth (ft) | inclination (°) | azimuth (°) | true vertical depth (ft) | northing +N/-S (ft) | easting +E/-W (ft)
Operator Name | 0 | 0 | 0 | 0 | 0 | 0
URSA OPERATING COMPANY LLC | 100 | 0 | 0 | 100 | 0 | 0
Operator Number | 200 | 0 | 0 | 200 | 0 | 0
10447 | 300 | 0 | 0 | 300 | 0 | 0
Well Name and Number | 400 | 0 | 0 | 400 | 0 | 0
BMC B 23C-18-07-95 | 500 | 0 | 0 | 500 | 0 | 0
API Number (if available) | 600 | 0 | 0 | 600 | 0 | 0
05-045-23324-00 | 700 | 3.5 | 136.498 | 699.94 | -2.21 | 2.1
Location: QQ SEC TWP RGE | 800 | 7 | 136.498 | 799.5 | -8.85 | 8.4
SWNW-SEC.18-T7S-R95W | 900 | 10.5 | 136.498 | 898.32 | -19.88 | 18.87
Citing Type: Planned or Actual | 1000 | 14 | 136.498 | 996.03 | -35.27 | 33.47
PLANNED | 1100 | 17.5 | 136.498 | 1092.26 | -54.96 | 52.16
Deviation Indicator | 1200 | 21 | 136.498 | 1186.66 | -78.87 | 74.85
Directional | 1300 | 24.5 | 136.498 | 1278.86 | -106.91 | 101.46
North Reference | 1400 | 28 | 136.498 | 1368.54 | -138.99 | 131.91
True | 1500 | 31.5 | 136.498 | 1455.34 | -174.98 | 166.06
Grid Type | 1562.53 | 33.689 | 136.498 | 1508.02 | -199.41 | 189.25
#VALUE! | 1600 | 33.689 | 136.498 | 1539.2 | -214.48 | 203.55
| 1700 | 33.689 | 136.498 | 1622.4 | -254.72 | 241.74
| 1800 | 33.689 | 136.498 | 1705.61 | -294.95 | 279.92
| 1900 | 33.689 | 136.498 | 1788.82 | -335.18 | 318.1
| 2000 | 33.689 | 136.498 | 1872.02 | -375.42 | 356.28
| 2100 | 33.689 | 136.498 | 1955.23 | -415.65 | 394.47
| 2200 | 33.689 | 136.498 | 2038.44 | -455.88 | 432.65
| 2300 | 33.689 | 136.498 | 2121.64 | -496.12 | 470.83
| 2400 | 33.689 | 136.498 | 2204.85 | -536.35 | 509.02
| 2500 | 33.689 | 136.498 | 2288.06 | -576.59 | 547.2
| 2600 | 33.689 | 136.498 | 2371.26 | -616.82 | 585.38
| 2700 | 33.689 | 136.498 | 2454.47 | -657.05 | 623.57
| 2800 | 33.689 | 136.498 | 2537.68 | -697.29 | 661.75
| 2900 | 33.689 | 136.498 | 2620.88 | -737.52 | 699.93
| 3000 | 33.689 | 136.498 | 2704.09 | -777.75 | 738.11
| 3100 | 33.689 | 136.498 | 2787.3 | -817.99 | 776.3
| 3200 | 33.689 | 136.498 | 2870.5 | -858.22 | 814.48
| 3300 | 33.689 | 136.498 | 2953.71 | -898.45 | 852.66
| 3400 | 33.689 | 136.498 | 3036.92 | -938.69 | 890.85
| 3500 | 33.689 | 136.498 | 3120.12 | -978.92 | 929.03
| 3600 | 33.689 | 136.498 | 3203.33 | -1019.15 | 967.21
| 3700 | 33.689 | 136.498 | 3286.53 | -1059.39 | 1005.4
| 3800 | 33.689 | 136.498 | 3369.74 | -1099.62 | 1043.58
| 3869.99 | 33.689 | 136.498 | 3427.98 | -1127.78 | 1070.3
| 3900 | 32.638 | 136.498 | 3453.1 | -1139.69 | 1081.6
| 4000 | 29.138 | 136.498 | 3538.9 | -1176.92 | 1116.94
| 4100 | 25.638 | 136.498 | 3627.68 | -1210.28 | 1148.6
| 4200 | 22.138 | 136.498 | 3719.1 | -1239.65 | 1176.47
| 4300 | 18.638 | 136.498 | 3812.82 | -1264.92 | 1200.45
| 4400 | 15.138 | 136.498 | 3908.49 | -1285.98 | 1220.44
| 4500 | 11.638 | 136.498 | 4005.76 | -1302.78 | 1236.38
| 4600 | 8.138 | 136.498 | 4104.26 | -1315.23 | 1248.2
| 4700 | 4.638 | 136.498 | 4203.62 | -1323.3 | 1255.86
| 4800 | 1.138 | 136.498 | 4303.48 | -1326.95 | 1259.33
| 4832.52 | 0 | 0 | 4336 | -1327.19 | 1259.55
| 4900 | 0 | 0 | 4403.48 | -1327.19 | 1259.55
| 5000 | 0 | 0 | 4503.48 | -1327.19 | 1259.55
| 5100 | 0 | 0 | 4603.48 | -1327.19 | 1259.55
| 5200 | 0 | 0 | 4703.48 | -1327.19 | 1259.55
| 5300 | 0 | 0 | 4803.48 | -1327.19 | 1259.55
| 5400 | 0 | 0 | 4903.48 | -1327.19 | 1259.55
| 5500 | 0 | 0 | 5003.48 | -1327.19 | 1259.55
| 5600 | 0 | 0 | 5103.48 | -1327.19 | 1259.55
| 5700 | 0 | 0 | 5203.48 | -1327.19 | 1259.55
| 5800 | 0 | 0 | 5303.48 | -1327.19 | 1259.55
| 5900 | 0 | 0 | 5403.48 | -1327.19 | 1259.55
| 6000 | 0 | 0 | 5503.48 | -1327.19 | 1259.55
| 6100 | 0 | 0 | 5603.48 | -1327.19 | 1259.55
| 6200 | 0 | 0 | 5703.48 | -1327.19 | 1259.55
| 6300 | 0 | 0 | 5803.48 | -1327.19 | 1259.55
| 6400 | 0 | 0 | 5903.48 | -1327.19 | 1259.55
| 6500 | 0 | 0 | 6003.48 | -1327.19 | 1259.55
| 6600 | 0 | 0 | 6103.48 | -1327.19 | 1259.55
| 6700 | 0 | 0 | 6203.48 | -1327.19 | 1259.55
| 6808.52 | 0 | 0 | 6312 | -1327.19 | 1259.55

## Lookup (hidden)
North Reference | RetunValue | Grid Type | ReturnValue | Deviation Indicator | ReturnValue
| 2 |  | 0 |  | 2
True |  | SPCS-Colorado Central-NAD27 |  | Directional
Grid |  | SPCS-Colorado Central-NAD83 |  | High Angle
|  | SPCS-Colorado North-NAD27 |  | Horizontal
SPCS-Colorado North-NAD83
SPCS-Colorado South-NAD27
SPCS-Colorado South-NAD83
UTM-Zone 12 NAD27
UTM-Zone 12 NAD83
UTM-Zone 13 NAD27
UTM-Zone 13 NAD83