## Data
Header Information | measured depth (ft) | inclination (°) | azimuth (°) | true vertical depth (ft) | northing +N/-S (ft) | easting +E/-W (ft)
Operator Name | 0 | 0 | 0 | 0 | 0 | 0
URSA OPERATING COMPANY LLC | 100 | 0 | 0 | 100 | 0 | 0
Operator Number | 200 | 0 | 0 | 200 | 0 | 0
10447 | 300 | 0 | 0 | 300 | 0 | 0
Well Name and Number | 400 | 0 | 0 | 400 | 0 | 0
BMC B 13A-18-07-95 | 500 | 3.5 | 194.808 | 499.94 | -2.95 | -0.78
API Number (if available) | 600 | 7 | 194.808 | 599.5 | -11.8 | -3.12
| 678.68 | 9.754 | 194.808 | 677.34 | -22.88 | -6.05
Location: QQ SEC TWP RGE | 700 | 9.754 | 194.808 | 698.35 | -26.37 | -6.97
SWNW-SEC.18-T7S-R95W | 800 | 9.754 | 194.808 | 796.9 | -42.75 | -11.3
Citing Type: Planned or Actual | 900 | 9.754 | 194.808 | 895.46 | -59.13 | -15.63
PLANNED | 1000 | 9.754 | 194.808 | 994.01 | -75.51 | -19.96
Deviation Indicator | 1100 | 9.754 | 194.808 | 1092.57 | -91.89 | -24.29
Directional | 1200 | 9.754 | 194.808 | 1191.12 | -108.26 | -28.62
North Reference | 1300 | 9.754 | 194.808 | 1289.67 | -124.64 | -32.95
True | 1400 | 9.754 | 194.808 | 1388.23 | -141.02 | -37.28
Grid Type | 1500 | 9.754 | 194.808 | 1486.78 | -157.4 | -41.61
#VALUE! | 1600 | 9.754 | 194.808 | 1585.34 | -173.78 | -45.94
| 1700 | 9.754 | 194.808 | 1683.89 | -190.16 | -50.27
| 1800 | 9.754 | 194.808 | 1782.45 | -206.54 | -54.6
| 1900 | 9.754 | 194.808 | 1881 | -222.92 | -58.93
| 2000 | 9.754 | 194.808 | 1979.56 | -239.3 | -63.26
| 2100 | 9.754 | 194.808 | 2078.11 | -255.67 | -67.59
| 2200 | 9.754 | 194.808 | 2176.66 | -272.05 | -71.92
| 2300 | 9.754 | 194.808 | 2275.22 | -288.43 | -76.25
| 2400 | 9.754 | 194.808 | 2373.77 | -304.81 | -80.58
| 2500 | 9.754 | 194.808 | 2472.33 | -321.19 | -84.91
| 2600 | 9.754 | 194.808 | 2570.88 | -337.57 | -89.24
| 2700 | 9.754 | 194.808 | 2669.44 | -353.95 | -93.57
| 2800 | 9.754 | 194.808 | 2767.99 | -370.33 | -97.9
| 2900 | 9.754 | 194.808 | 2866.55 | -386.71 | -102.23
| 3000 | 9.754 | 194.808 | 2965.1 | -403.08 | -106.56
| 3100 | 9.754 | 194.808 | 3063.65 | -419.46 | -110.89
| 3200 | 9.754 | 194.808 | 3162.21 | -435.84 | -115.22
| 3300 | 9.754 | 194.808 | 3260.76 | -452.22 | -119.55
| 3400 | 9.754 | 194.808 | 3359.32 | -468.6 | -123.88
| 3500 | 9.754 | 194.808 | 3457.87 | -484.98 | -128.21
| 3552.55 | 9.754 | 194.808 | 3509.66 | -493.59 | -130.48
| 3600 | 8.093 | 194.808 | 3556.54 | -500.7 | -132.36
| 3700 | 4.593 | 194.808 | 3655.91 | -511.38 | -135.19
| 3800 | 1.093 | 194.808 | 3755.77 | -516.18 | -136.45
| 3831.23 | 0 | 0 | 3787 | -516.46 | -136.53
| 3900 | 0 | 0 | 3855.77 | -516.46 | -136.53
| 4000 | 0 | 0 | 3955.77 | -516.46 | -136.53
| 4100 | 0 | 0 | 4055.77 | -516.46 | -136.53
| 4200 | 0 | 0 | 4155.77 | -516.46 | -136.53
| 4300 | 0 | 0 | 4255.77 | -516.46 | -136.53
| 4400 | 0 | 0 | 4355.77 | -516.46 | -136.53
| 4500 | 0 | 0 | 4455.77 | -516.46 | -136.53
| 4600 | 0 | 0 | 4555.77 | -516.46 | -136.53
| 4700 | 0 | 0 | 4655.77 | -516.46 | -136.53
| 4800 | 0 | 0 | 4755.77 | -516.46 | -136.53
| 4900 | 0 | 0 | 4855.77 | -516.46 | -136.53
| 5000 | 0 | 0 | 4955.77 | -516.46 | -136.53
| 5100 | 0 | 0 | 5055.77 | -516.46 | -136.53
| 5200 | 0 | 0 | 5155.77 | -516.46 | -136.53
| 5300 | 0 | 0 | 5255.77 | -516.46 | -136.53
| 5400 | 0 | 0 | 5355.77 | -516.46 | -136.53
| 5500 | 0 | 0 | 5455.77 | -516.46 | -136.53
| 5600 | 0 | 0 | 5555.77 | -516.46 | -136.53
| 5700 | 0 | 0 | 5655.77 | -516.46 | -136.53
| 5800 | 0 | 0 | 5755.77 | -516.46 | -136.53
| 5900 | 0 | 0 | 5855.77 | -516.46 | -136.53
| 6000 | 0 | 0 | 5955.77 | -516.46 | -136.53
| 6100 | 0 | 0 | 6055.77 | -516.46 | -136.53
| 6200 | 0 | 0 | 6155.77 | -516.46 | -136.53
| 6300 | 0 | 0 | 6255.77 | -516.46 | -136.53
| 6367.23 | 0 | 0 | 6323 | -516.46 | -136.53

## Lookup (hidden)
North Reference | RetunValue | Grid Type | ReturnValue | Deviation Indicator | ReturnValue
| 2 |  | 0 |  | 2
True |  | SPCS-Colorado Central-NAD27 |  | Directional
Grid |  | SPCS-Colorado Central-NAD83 |  | High Angle
|  | SPCS-Colorado North-NAD27 |  | Horizontal
SPCS-Colorado North-NAD83
SPCS-Colorado South-NAD27
SPCS-Colorado South-NAD83
UTM-Zone 12 NAD27
UTM-Zone 12 NAD83
UTM-Zone 13 NAD27
UTM-Zone 13 NAD83