## Data
Header Information | measured depth (ft) | inclination (°) | azimuth (°) | true vertical depth (ft) | northing +N/-S (ft) | easting +E/-W (ft)
Operator Name | 0 | 0 | 0 | 0 | 0 | 0
Great Western Oil & Gas Company LLC | 100 | 0 | 0 | 100 | 0 | 0
Operator Number | 200 | 0 | 0 | 200 | 0 | 0
10110 | 300 | 0 | 0 | 300 | 0 | 0
Well Name and Number | 400 | 0 | 0 | 400 | 0 | 0
Ottesen LE 06-250HN | 500 | 0 | 0 | 500 | 0 | 0
API Number (if available) | 600 | 0 | 0 | 600 | 0 | 0
| 700 | 0 | 0 | 700 | 0 | 0
Location: QQ SEC TWP RGE | 800 | 0 | 0 | 800 | 0 | 0
N2SE, Sec 33, T1N, R66W | 900 | 0 | 0 | 900 | 0 | 0
Citing Type: Planned or Actual | 1000 | 0 | 216.78 | 1000 | 0 | 0
Planned | 1100 | 3 | 216.78 | 1099.95 | -2.1 | -1.57
Deviation Indicator | 1200 | 6 | 216.78 | 1199.63 | -8.38 | -6.26
Horizontal | 1300 | 9 | 216.78 | 1298.77 | -18.83 | -14.08
North Reference | 1400 | 12 | 216.78 | 1397.08 | -33.43 | -24.99
True | 1500 | 15 | 216.78 | 1494.31 | -52.12 | -38.96
Grid Type | 1600 | 18 | 216.78 | 1590.18 | -74.87 | -55.97
#VALUE! | 1700 | 21 | 216.78 | 1684.43 | -101.6 | -75.95
| 1750 | 22.5 | 216.78 | 1730.87 | -116.44 | -87.04
| 1800 | 24 | 216.78 | 1776.81 | -132.25 | -98.86
| 1900 | 27 | 216.78 | 1867.06 | -166.73 | -124.63
| 2000 | 30 | 216.78 | 1954.93 | -204.94 | -153.2
| 2100 | 33 | 216.78 | 2040.18 | -246.79 | -184.48
| 2200 | 36 | 216.78 | 2122.59 | -292.15 | -218.39
| 2300 | 39 | 216.78 | 2201.91 | -340.9 | -254.83
| 2400 | 42 | 216.78 | 2277.95 | -392.91 | -293.71
| 2500 | 44.44 | 216.78 | 2350.54 | -447.99 | -334.88
| 2600 | 44.44 | 216.78 | 2421.94 | -504.07 | -376.8
| 2700 | 44.44 | 216.78 | 2493.34 | -560.14 | -418.72
| 2800 | 44.44 | 216.78 | 2564.74 | -616.22 | -460.63
| 2900 | 44.44 | 216.78 | 2636.14 | -672.3 | -502.55
| 3000 | 44.44 | 216.78 | 2707.55 | -728.38 | -544.47
| 3100 | 44.44 | 216.78 | 2778.95 | -784.45 | -586.39
| 3200 | 44.44 | 216.78 | 2850.35 | -840.53 | -628.31
| 3300 | 44.44 | 216.78 | 2921.75 | -896.61 | -670.23
| 3400 | 44.44 | 216.78 | 2993.15 | -952.69 | -712.15
| 3500 | 44.44 | 216.78 | 3064.55 | -1008.76 | -754.06
| 3600 | 44.44 | 216.78 | 3135.95 | -1064.84 | -795.98
| 3700 | 44.44 | 216.78 | 3207.35 | -1120.92 | -837.9
| 3800 | 44.44 | 216.78 | 3278.76 | -1177 | -879.82
| 3900 | 44.44 | 216.78 | 3350.16 | -1233.07 | -921.74
| 4000 | 44.44 | 216.78 | 3421.56 | -1289.15 | -963.66
| 4100 | 44.44 | 216.78 | 3492.96 | -1345.23 | -1005.58
| 4200 | 44.44 | 216.78 | 3564.36 | -1401.31 | -1047.49
| 4300 | 44.44 | 216.78 | 3635.76 | -1457.38 | -1089.41
| 4400 | 44.44 | 216.78 | 3707.16 | -1513.46 | -1131.33
| 4500 | 44.44 | 216.78 | 3778.56 | -1569.54 | -1173.25
| 4600 | 44.44 | 216.78 | 3849.97 | -1625.62 | -1215.17
| 4700 | 44.44 | 216.78 | 3921.37 | -1681.69 | -1257.09
| 4800 | 44.44 | 216.78 | 3992.77 | -1737.77 | -1299.01
| 4900 | 44.44 | 216.78 | 4064.17 | -1793.85 | -1340.93
| 5000 | 44.44 | 216.78 | 4135.57 | -1849.93 | -1382.84
| 5100 | 44.44 | 216.78 | 4206.97 | -1906 | -1424.76
| 5200 | 44.44 | 216.78 | 4278.37 | -1962.08 | -1466.68
| 5300 | 44.44 | 216.78 | 4349.77 | -2018.16 | -1508.6
| 5400 | 44.44 | 216.78 | 4421.18 | -2074.24 | -1550.52
| 5500 | 44.44 | 216.78 | 4492.58 | -2130.31 | -1592.44
| 5600 | 44.44 | 216.78 | 4563.98 | -2186.39 | -1634.36
| 5700 | 44.44 | 216.78 | 4635.38 | -2242.47 | -1676.27
| 5800 | 44.44 | 216.78 | 4706.78 | -2298.55 | -1718.19
| 5900 | 44.44 | 216.78 | 4778.18 | -2354.62 | -1760.11
| 6000 | 44.44 | 216.78 | 4849.58 | -2410.7 | -1802.03
| 6100 | 44.44 | 216.78 | 4920.99 | -2466.78 | -1843.95
| 6200 | 44.44 | 216.78 | 4992.39 | -2522.86 | -1885.87
| 6300 | 44.44 | 216.78 | 5063.79 | -2578.93 | -1927.79
| 6400 | 44.44 | 216.78 | 5135.19 | -2635.01 | -1969.7
| 6500 | 44.44 | 216.78 | 5206.59 | -2691.09 | -2011.62
| 6600 | 44.44 | 216.78 | 5277.99 | -2747.17 | -2053.54
| 6700 | 44.44 | 216.78 | 5349.39 | -2803.24 | -2095.46
| 6800 | 44.44 | 216.78 | 5420.79 | -2859.32 | -2137.38
| 6900 | 44.44 | 216.78 | 5492.2 | -2915.4 | -2179.3
| 7000 | 44.44 | 216.78 | 5563.6 | -2971.48 | -2221.22
| 7100 | 44.44 | 216.78 | 5635 | -3027.55 | -2263.13
| 7200 | 44.44 | 216.78 | 5706.4 | -3083.63 | -2305.05
| 7300 | 44.44 | 216.78 | 5777.8 | -3139.71 | -2346.97
| 7400 | 44.44 | 216.78 | 5849.2 | -3195.79 | -2388.89
| 7500 | 44.44 | 216.78 | 5920.6 | -3251.86 | -2430.81
| 7600 | 44.44 | 216.78 | 5992 | -3307.94 | -2472.73
| 7700 | 44.44 | 216.78 | 6063.41 | -3364.02 | -2514.65
| 7800 | 44.44 | 216.78 | 6134.81 | -3420.1 | -2556.57
| 7900 | 44.44 | 216.78 | 6206.21 | -3476.17 | -2598.48
| 8000 | 44.44 | 216.78 | 6277.61 | -3532.25 | -2640.4
| 8100 | 44.44 | 216.78 | 6349.01 | -3588.33 | -2682.32
| 8200 | 44.44 | 216.78 | 6420.41 | -3644.41 | -2724.24
| 8300 | 44.44 | 216.78 | 6491.81 | -3700.48 | -2766.16
| 8400 | 44.44 | 216.78 | 6563.21 | -3756.56 | -2808.08
| 8500 | 44.44 | 216.78 | 6634.62 | -3812.64 | -2850
| 8600 | 44.44 | 216.78 | 6706.02 | -3868.72 | -2891.91
| 8700 | 44.44 | 216.78 | 6777.42 | -3924.79 | -2933.83
| 8800 | 44.44 | 216.78 | 6848.82 | -3980.87 | -2975.75
| 8900 | 44.44 | 216.78 | 6920.22 | -4036.95 | -3017.67
| 9000 | 44.44 | 216.78 | 6991.62 | -4093.03 | -3059.59
| 9100 | 44.44 | 216.78 | 7063.02 | -4149.1 | -3101.51
| 9200 | 44.44 | 216.78 | 7134.42 | -4205.18 | -3143.43
| 9300 | 44.44 | 216.78 | 7205.83 | -4261.26 | -3185.34
| 9400 | 44.44 | 216.78 | 7277.23 | -4317.34 | -3227.26
| 9500 | 49.12 | 227.18 | 7346.11 | -4371.43 | -3275.29
| 9600 | 55.32 | 237.11 | 7407.44 | -4419.57 | -3337.7
| 9700 | 62.22 | 245.59 | 7459.32 | -4460.28 | -3412.7
| 9800 | 69.57 | 253.03 | 7500.18 | -4492.32 | -3498.02
| 9900 | 77.21 | 259.77 | 7528.77 | -4514.71 | -3591.05
| 10000 | 85.01 | 266.11 | 7544.23 | -4526.78 | -3688.98
| 10063.54 | 90 | 270.05 | 7547 | -4528.9 | -3752.4
| 10100 | 90 | 270.05 | 7547 | -4528.86 | -3788.85
| 10200 | 90 | 270.05 | 7547 | -4528.78 | -3888.85
| 10300 | 90 | 270.05 | 7547 | -4528.69 | -3988.85
| 10400 | 90 | 270.05 | 7547 | -4528.61 | -4088.85
| 10500 | 90 | 270.05 | 7547 | -4528.52 | -4188.85
| 10600 | 90 | 270.05 | 7547 | -4528.43 | -4288.85
| 10700 | 90 | 270.05 | 7547 | -4528.35 | -4388.85
| 10800 | 90 | 270.05 | 7547 | -4528.26 | -4488.85
| 10900 | 90 | 270.05 | 7547 | -4528.17 | -4588.85
| 11000 | 90 | 270.05 | 7547 | -4528.09 | -4688.85
| 11100 | 90 | 270.05 | 7547 | -4528 | -4788.85
| 11200 | 90 | 270.05 | 7547 | -4527.91 | -4888.85
| 11300 | 90 | 270.05 | 7547 | -4527.83 | -4988.85
| 11400 | 90 | 270.05 | 7547 | -4527.74 | -5088.85
| 11500 | 90 | 270.05 | 7547 | -4527.66 | -5188.85
| 11600 | 90 | 270.05 | 7547 | -4527.57 | -5288.85
| 11700 | 90 | 270.05 | 7547 | -4527.48 | -5388.85
| 11800 | 90 | 270.05 | 7547 | -4527.4 | -5488.85
| 11900 | 90 | 270.05 | 7547 | -4527.31 | -5588.85
| 12000 | 90 | 270.05 | 7547 | -4527.22 | -5688.85
| 12100 | 90 | 270.05 | 7547 | -4527.14 | -5788.85
| 12200 | 90 | 270.05 | 7547 | -4527.05 | -5888.85
| 12300 | 90 | 270.05 | 7547 | -4526.96 | -5988.85
| 12400 | 90 | 270.05 | 7547 | -4526.88 | -6088.85
| 12500 | 90 | 270.05 | 7547 | -4526.79 | -6188.85
| 12600 | 90 | 270.05 | 7547 | -4526.71 | -6288.85
| 12700 | 90 | 270.05 | 7547 | -4526.62 | -6388.85
| 12800 | 90 | 270.05 | 7547 | -4526.53 | -6488.85
| 12900 | 90 | 270.05 | 7547 | -4526.45 | -6588.85
| 13000 | 90 | 270.05 | 7547 | -4526.36 | -6688.85
| 13100 | 90 | 270.05 | 7547 | -4526.27 | -6788.85
| 13200 | 90 | 270.05 | 7547 | -4526.19 | -6888.85
| 13300 | 90 | 270.05 | 7547 | -4526.1 | -6988.85
| 13400 | 90 | 270.05 | 7547 | -4526.01 | -7088.85
| 13500 | 90 | 270.05 | 7547 | -4525.93 | -7188.85
| 13600 | 90 | 270.05 | 7547 | -4525.84 | -7288.85
| 13700 | 90 | 270.05 | 7547 | -4525.76 | -7388.85
| 13800 | 90 | 270.05 | 7547 | -4525.67 | -7488.85
| 13900 | 90 | 270.05 | 7547 | -4525.58 | -7588.85
| 14000 | 90 | 270.05 | 7547 | -4525.5 | -7688.85
| 14100 | 90 | 270.05 | 7547 | -4525.41 | -7788.85
| 14200 | 90 | 270.05 | 7547 | -4525.32 | -7888.85
| 14300 | 90 | 270.05 | 7547 | -4525.24 | -7988.85
| 14400 | 90 | 270.05 | 7547 | -4525.15 | -8088.85
| 14500 | 90 | 270.05 | 7547 | -4525.07 | -8188.85
| 14600 | 90 | 270.05 | 7547 | -4524.98 | -8288.85
| 14700 | 90 | 270.05 | 7547 | -4524.89 | -8388.85
| 14800 | 90 | 270.05 | 7547 | -4524.81 | -8488.85
| 14900 | 90 | 270.05 | 7547 | -4524.72 | -8588.85
| 15000 | 90 | 270.05 | 7547 | -4524.63 | -8688.85
| 15100 | 90 | 270.05 | 7547 | -4524.55 | -8788.85
| 15200 | 90 | 270.05 | 7547 | -4524.46 | -8888.85
| 15300 | 90 | 270.05 | 7547 | -4524.37 | -8988.85
| 15400 | 90 | 270.05 | 7547 | -4524.29 | -9088.85
| 15500 | 90 | 270.05 | 7547 | -4524.2 | -9188.85
| 15600 | 90 | 270.05 | 7547 | -4524.12 | -9288.85
| 15700 | 90 | 270.05 | 7547 | -4524.03 | -9388.85
| 15800 | 90 | 270.05 | 7547 | -4523.94 | -9488.85
| 15900 | 90 | 270.05 | 7547 | -4523.86 | -9588.85
| 16000 | 90 | 270.05 | 7547 | -4523.77 | -9688.85
| 16100 | 90 | 270.05 | 7547 | -4523.68 | -9788.85
| 16200 | 90 | 270.05 | 7547 | -4523.6 | -9888.85
| 16300 | 90 | 270.05 | 7547 | -4523.51 | -9988.85
| 16400 | 90 | 270.05 | 7547 | -4523.42 | -10088.85
| 16500 | 90 | 270.05 | 7547 | -4523.34 | -10188.85
| 16600 | 90 | 270.05 | 7547 | -4523.25 | -10288.85
| 16700 | 90 | 270.05 | 7547 | -4523.17 | -10388.85
| 16800 | 90 | 270.05 | 7547 | -4523.08 | -10488.85
| 16900 | 90 | 270.05 | 7547 | -4522.99 | -10588.85
| 17000 | 90 | 270.05 | 7547 | -4522.91 | -10688.85
| 17078.56 | 90 | 270.05 | 7547 | -4522.84 | -10767.41

## Lookup (hidden)
North Reference | RetunValue | Grid Type | ReturnValue | Deviation Indicator | ReturnValue
| 2 |  | 0 |  | 4
True |  | SPCS-Colorado Central-NAD27 |  | Directional
Grid |  | SPCS-Colorado Central-NAD83 |  | High Angle
|  | SPCS-Colorado North-NAD27 |  | Horizontal
SPCS-Colorado North-NAD83
SPCS-Colorado South-NAD27
SPCS-Colorado South-NAD83
UTM-Zone 12 NAD27
UTM-Zone 12 NAD83
UTM-Zone 13 NAD27
UTM-Zone 13 NAD83