## Data
Header Information | measured depth (ft) | inclination (°) | azimuth (°) | true vertical depth (ft) | northing +N/-S (ft) | easting +E/-W (ft)
Operator Name | 0 | 0 | 0 | 0 | 0 | 0
KERR-MCGEE | 159 | 0.44 | 297.8 | 159 | 0.28 | -0.54
Operator Number | 250 | 0.91 | 229.87 | 249.99 | -0.02 | -1.4
| 342 | 1.29 | 210.53 | 341.98 | -1.38 | -2.49
Well Name and Number | 432 | 2.32 | 175.99 | 431.93 | -4.07 | -2.87
Wilson Ranch 4C-27HZ | 522 | 3.58 | 177.48 | 521.81 | -8.7 | -2.62
API Number (if available) | 612 | 3.46 | 168.65 | 611.64 | -14.17 | -1.96
05-123-41322 | 702 | 4.86 | 179.59 | 701.4 | -20.64 | -1.4
Location: QQ SEC TWP RGE | 792 | 5.62 | 178.86 | 791.03 | -28.86 | -1.29
Sec 26 T4N R68W | 882 | 7.1 | 177.59 | 880.47 | -38.82 | -0.97
Citing Type: Planned or Actual | 972 | 7.69 | 176.25 | 969.72 | -50.39 | -0.34
ACTUAL | 1062 | 8.64 | 174.95 | 1058.81 | -63.13 | 0.65
Deviation Indicator | 1152 | 9.61 | 175.89 | 1147.67 | -77.36 | 1.78
Horizontal | 1242 | 9.95 | 178.81 | 1236.36 | -92.63 | 2.48
North Reference | 1332 | 9.9 | 180.58 | 1325.02 | -108.14 | 2.57
True | 1422 | 11 | 179.08 | 1413.52 | -124.46 | 2.63
Grid Type | 1512 | 11.58 | 175.06 | 1501.78 | -142.04 | 3.54
#VALUE! | 1602 | 10.62 | 179.88 | 1590.1 | -159.34 | 4.34
| 1692 | 11.12 | 172.01 | 1678.49 | -176.23 | 5.56
| 1782 | 9.92 | 168.95 | 1766.97 | -192.43 | 8.25
| 1819 | 9.77 | 170.51 | 1803.43 | -198.65 | 9.38
| 1943 | 10.01 | 172.01 | 1925.59 | -219.7 | 12.61
| 2038 | 9.35 | 169.76 | 2019.23 | -235.47 | 15.13
| 2133 | 8.59 | 171.98 | 2113.07 | -250.09 | 17.5
| 2227 | 8.45 | 180.95 | 2206.04 | -263.95 | 18.36
| 2320 | 8.09 | 180.99 | 2298.07 | -277.33 | 18.13
| 2415 | 8.26 | 179.46 | 2392.11 | -290.83 | 18.08
| 2510 | 8.17 | 180.13 | 2486.13 | -304.41 | 18.13
| 2605 | 8.29 | 180.83 | 2580.15 | -318.01 | 18.02
| 2698 | 7.77 | 179.03 | 2672.24 | -331 | 18.03
| 2792 | 7.38 | 179.06 | 2765.42 | -343.39 | 18.23
| 2885 | 6.93 | 179.34 | 2857.7 | -354.97 | 18.4
| 2979 | 6.47 | 178.68 | 2951.05 | -365.93 | 18.58
| 3073 | 5.97 | 179.3 | 3044.5 | -376.12 | 18.77
| 3167 | 5.63 | 183.03 | 3138.02 | -385.61 | 18.58
| 3263 | 4.97 | 183.88 | 3233.61 | -394.46 | 18.05
| 3357 | 4.07 | 182.89 | 3327.31 | -401.85 | 17.61
| 3452 | 3.37 | 181.32 | 3422.11 | -408.01 | 17.37
| 3547 | 2.59 | 179.73 | 3516.98 | -412.95 | 17.32
| 3641 | 1.9 | 172.95 | 3610.91 | -416.62 | 17.52
| 3735 | 1.89 | 175.78 | 3704.86 | -419.71 | 17.83
| 3828 | 1.81 | 174.92 | 3797.81 | -422.71 | 18.07
| 3922 | 1.55 | 96.26 | 3891.78 | -424.32 | 19.46
| 4017 | 1.68 | 96.73 | 3986.74 | -424.63 | 22.12
| 4112 | 0.95 | 16.05 | 4081.73 | -424.03 | 23.72
| 4206 | 0.95 | 2.51 | 4175.71 | -422.51 | 23.97
| 4291 | 0.83 | 351.47 | 4260.7 | -421.19 | 23.91
| 4395 | 0.84 | 346.44 | 4364.69 | -419.71 | 23.62
| 4489 | 0.83 | 345.36 | 4458.68 | -418.38 | 23.29
| 4583 | 1.2 | 354.06 | 4552.67 | -416.74 | 23.02
| 4678 | 1.1 | 356.72 | 4647.65 | -414.84 | 22.86
| 4772 | 1.06 | 342.59 | 4741.63 | -413.11 | 22.55
| 4866 | 1.26 | 341.09 | 4835.61 | -411.3 | 21.95
| 5081 | 0.88 | 317.36 | 5050.57 | -407.85 | 20.07
| 5175 | 0.99 | 315.86 | 5144.56 | -406.74 | 19.02
| 5269 | 1.07 | 310.05 | 5238.55 | -405.59 | 17.78
| 5363 | 0.54 | 321.74 | 5332.54 | -404.68 | 16.83
| 5552 | 0.31 | 159.52 | 5521.54 | -404.46 | 16.46
| 5647 | 0.14 | 258.72 | 5616.53 | -404.72 | 16.43
| 5741 | 0.24 | 289.57 | 5710.53 | -404.68 | 16.14
| 5836 | 0.1 | 281.34 | 5805.53 | -404.6 | 15.87
| 5928 | 0.29 | 252.83 | 5897.53 | -404.65 | 15.57
| 6023 | 0.41 | 206.34 | 5992.53 | -405.02 | 15.19
| 6117 | 0.59 | 186.73 | 6086.53 | -405.81 | 14.98
| 6211 | 0.62 | 193.61 | 6180.52 | -406.78 | 14.8
| 6305 | 0.7 | 186.99 | 6274.52 | -407.85 | 14.61
| 6399 | 0.15 | 215.52 | 6368.51 | -408.52 | 14.47
| 6493 | 0.2 | 321.06 | 6462.51 | -408.49 | 14.3
| 6588 | 0.28 | 331.41 | 6557.51 | -408.15 | 14.08
| 6683 | 3.71 | 263.72 | 6652.44 | -408.29 | 10.92
| 6775 | 14.35 | 261.05 | 6743.17 | -410.39 | -3.35
| 6870 | 20.73 | 261.97 | 6833.71 | -414.58 | -31.65
| 6963 | 27.39 | 266.62 | 6918.59 | -418.14 | -69.35
| 7059 | 33.89 | 262.98 | 7001.15 | -422.72 | -118.02
| 7153 | 39.45 | 263.65 | 7076.52 | -429.23 | -173.75
| 7249 | 50.9 | 269.87 | 7144.11 | -432.7 | -241.57
| 7344 | 57.28 | 270.14 | 7199.8 | -432.69 | -318.48
| 7437 | 68.56 | 269.57 | 7242.07 | -432.92 | -401.15
| 7532 | 75.22 | 268.86 | 7271.58 | -434.17 | -491.38
| 7627 | 82.03 | 268.16 | 7290.31 | -436.59 | -584.43
| 7720 | 88.89 | 270.45 | 7297.67 | -437.71 | -677.07
| 7815 | 89.06 | 270.25 | 7299.37 | -437.13 | -772.05
| 7908 | 91.14 | 270.62 | 7299.21 | -436.42 | -865.04
| 8002 | 88.66 | 271.79 | 7299.37 | -434.44 | -959.01
| 8097 | 87.38 | 271.94 | 7302.65 | -431.35 | -1053.9
| 8191 | 87.48 | 271.69 | 7306.87 | -428.38 | -1147.76
| 8286 | 87.31 | 270.03 | 7311.19 | -426.96 | -1242.65
| 8379 | 91.21 | 268.98 | 7312.39 | -427.76 | -1335.62
| 8473 | 90.1 | 269.72 | 7311.31 | -428.83 | -1429.6
| 8567 | 88.99 | 269.53 | 7312.06 | -429.44 | -1523.6
| 8662 | 90.23 | 269.24 | 7312.7 | -430.46 | -1618.59
| 8757 | 90.37 | 269.28 | 7312.21 | -431.69 | -1713.58
| 8851 | 90.3 | 271.04 | 7311.66 | -431.43 | -1807.57
| 8946 | 90.17 | 271.09 | 7311.27 | -429.66 | -1902.56
| 9041 | 89.87 | 270.67 | 7311.23 | -428.2 | -1997.54
| 9136 | 89.8 | 270.36 | 7311.51 | -427.35 | -2092.54
| 9323 | 90.27 | 270.65 | 7311.39 | -425.7 | -2279.53
| 9417 | 89.43 | 270.64 | 7311.64 | -424.64 | -2373.53
| 9510 | 89.2 | 270.78 | 7312.75 | -423.49 | -2466.51
| 9604 | 89.2 | 271.37 | 7314.06 | -421.72 | -2560.49
| 9698 | 89.36 | 271 | 7315.25 | -419.78 | -2654.46
| 9884 | 91.04 | 271.96 | 7314.6 | -414.98 | -2840.39
| 9977 | 90.6 | 270.11 | 7313.27 | -413.3 | -2933.36
| 10071 | 90.44 | 269.97 | 7312.41 | -413.23 | -3027.35
| 10164 | 90.94 | 269.8 | 7311.29 | -413.42 | -3120.35
| 10258 | 91.31 | 269.95 | 7309.45 | -413.62 | -3214.33
| 10352 | 90.03 | 270.87 | 7308.35 | -412.95 | -3308.32
| 10447 | 89.23 | 270.31 | 7308.96 | -411.97 | -3403.31
| 10540 | 88.49 | 269.97 | 7310.81 | -411.75 | -3496.29
| 10634 | 89.03 | 269.43 | 7312.85 | -412.24 | -3590.26
| 10728 | 90.2 | 269.2 | 7313.48 | -413.36 | -3684.25
| 10820 | 90.47 | 268.52 | 7312.94 | -415.19 | -3776.23
| 10914 | 90.47 | 268.31 | 7312.17 | -417.79 | -3870.19
| 11008 | 89.73 | 269.37 | 7312 | -419.69 | -3964.17
| 11101 | 90.27 | 269.99 | 7312 | -420.21 | -4057.17
| 11194 | 90.3 | 269.56 | 7311.54 | -420.58 | -4150.17
| 11286 | 89.87 | 269.1 | 7311.4 | -421.65 | -4242.16
| 11380 | 92.42 | 269.34 | 7309.53 | -422.93 | -4336.13
| 11474 | 91.75 | 270.58 | 7306.11 | -423 | -4430.06
| 11569 | 91.31 | 270.38 | 7303.57 | -422.2 | -4525.02
| 11662 | 90.57 | 269.03 | 7302.04 | -422.68 | -4618.01
| 11756 | 88.32 | 267.18 | 7302.95 | -425.79 | -4711.94
| 11851 | 90.7 | 268.01 | 7303.77 | -429.78 | -4806.85
| 11944 | 91.75 | 269.21 | 7301.78 | -432.03 | -4899.79
| 12037 | 92.18 | 270.11 | 7298.59 | -432.58 | -4992.74
| 12130 | 89.6 | 270.3 | 7297.15 | -432.25 | -5085.72
| 12224 | 89.16 | 270.94 | 7298.16 | -431.23 | -5179.71
| 12319 | 89.7 | 271.21 | 7299.11 | -429.45 | -5274.68
| 12412 | 90.67 | 271.41 | 7298.81 | -427.33 | -5367.66
| 12506 | 90.3 | 271.3 | 7298.01 | -425.1 | -5461.63
| 12598 | 90.91 | 271.01 | 7297.04 | -423.25 | -5553.6
| 12693 | 90.03 | 271.4 | 7296.26 | -421.25 | -5648.58
| 12786 | 90.57 | 271.41 | 7295.77 | -418.97 | -5741.55
| 12973 | 90.07 | 271.76 | 7294.73 | -413.8 | -5928.47
| 13067 | 89.33 | 269.33 | 7295.22 | -412.9 | -6022.46
| 13161 | 90.47 | 268.64 | 7295.39 | -414.57 | -6116.44
| 13255 | 90.03 | 267.36 | 7294.98 | -417.85 | -6210.38
| 13350 | 89.8 | 268.45 | 7295.12 | -421.32 | -6305.32
| 13444 | 88.66 | 267.02 | 7296.38 | -425.04 | -6399.23
| 13537 | 91.07 | 267.16 | 7296.6 | -429.76 | -6492.1
| 13632 | 88.49 | 267.86 | 7296.96 | -433.88 | -6587.01
| 13725 | 89.26 | 270.02 | 7298.79 | -435.6 | -6679.97
| 13819 | 89.97 | 269.14 | 7299.42 | -436.29 | -6773.96
| 13913 | 90.77 | 270.1 | 7298.81 | -436.92 | -6867.95
| 14008 | 90.94 | 270.73 | 7297.4 | -436.23 | -6962.94
| 14102 | 89.33 | 271.08 | 7297.18 | -434.74 | -7056.92
| 14197 | 91.07 | 271.35 | 7296.84 | -432.73 | -7151.9
| 14289 | 90.44 | 270.57 | 7295.63 | -431.19 | -7243.88
| 14384 | 90.84 | 270.08 | 7294.57 | -430.65 | -7338.87
| 14477 | 91.11 | 270.53 | 7292.99 | -430.15 | -7431.85
| 14571 | 90.47 | 270.54 | 7291.69 | -429.28 | -7525.84
| 14666 | 90.17 | 270.75 | 7291.16 | -428.21 | -7620.83
| 14758 | 90.7 | 271.28 | 7290.46 | -426.58 | -7712.82
| 14850 | 90.47 | 271.84 | 7289.52 | -424.07 | -7804.78
| 14945 | 90.94 | 271.67 | 7288.35 | -421.16 | -7899.72
| 15038 | 88.83 | 271.93 | 7288.54 | -418.24 | -7992.67
| 15133 | 90.64 | 271.73 | 7288.98 | -415.21 | -8087.62
| 15227 | 92.11 | 271.8 | 7286.73 | -412.32 | -8181.54
| 15322 | 91.78 | 270.47 | 7283.5 | -410.44 | -8276.47
| 15415 | 90.7 | 270.06 | 7281.49 | -410.01 | -8369.44
| 15508 | 91.04 | 269.71 | 7280.08 | -410.19 | -8462.43
| 15602 | 90.17 | 269.46 | 7279.08 | -410.87 | -8556.42
| 15697 | 89.3 | 268.07 | 7279.52 | -412.92 | -8651.4
| 15790 | 89.6 | 268.78 | 7280.42 | -415.48 | -8744.36
| 15883 | 90.4 | 269.39 | 7280.42 | -416.96 | -8837.35
| 15976 | 91.21 | 269.08 | 7279.11 | -418.2 | -8930.33
| 16071 | 91.04 | 270.14 | 7277.24 | -418.85 | -9025.31
| 16165 | 90.77 | 269.95 | 7275.76 | -418.78 | -9119.29
| 16259 | 90.81 | 270.01 | 7274.46 | -418.81 | -9213.28
| 16353 | 91.88 | 269.53 | 7272.26 | -419.19 | -9307.26
| 16401 | 92.48 | 269.19 | 7270.43 | -419.72 | -9355.22
| 16455 | 92.48 | 269.19 | 7268.09 | -420.48 | -9409.16

## Lookup (hidden)
North Reference | RetunValue | Grid Type | ReturnValue | Deviation Indicator | ReturnValue
| 2 |  | 0 |  | 4
True |  | SPCS-Colorado Central-NAD27 |  | Directional
Grid |  | SPCS-Colorado Central-NAD83 |  | High Angle
|  | SPCS-Colorado North-NAD27 |  | Horizontal
SPCS-Colorado North-NAD83
SPCS-Colorado South-NAD27
SPCS-Colorado South-NAD83
UTM-Zone 12 NAD27
UTM-Zone 12 NAD83
UTM-Zone 13 NAD27
UTM-Zone 13 NAD83