## Data
Header Information | measured depth (ft) | inclination (°) | azimuth (°) | true vertical depth (ft) | northing +N/-S (ft) | easting +E/-W (ft)
Operator Name | 0 | 0 | 0 | 0 | 0 | 0
Great Western Oil & Gas Company LLC | 100 | 0 | 0 | 100 | 0 | 0
Operator Number | 200 | 0 | 0 | 200 | 0 | 0
10110 | 300 | 0 | 0 | 300 | 0 | 0
Well Name and Number | 400 | 0 | 0 | 400 | 0 | 0
Ottesen LE 06-290HN | 500 | 0 | 0 | 500 | 0 | 0
API Number (if available) | 600 | 0 | 0 | 600 | 0 | 0
| 700 | 0 | 0 | 700 | 0 | 0
Location: QQ SEC TWP RGE | 800 | 0 | 0 | 800 | 0 | 0
N2SE, Sec 33, T1N, R66W | 900 | 0 | 0 | 900 | 0 | 0
Citing Type: Planned or Actual | 1000 | 0 | 214.43 | 1000 | 0 | 0
Planned | 1100 | 3 | 214.43 | 1099.95 | -2.16 | -1.48
Deviation Indicator | 1200 | 6 | 214.43 | 1199.63 | -8.63 | -5.91
Horizontal | 1300 | 9 | 214.43 | 1298.77 | -19.4 | -13.29
North Reference | 1400 | 12 | 214.43 | 1397.08 | -34.43 | -23.59
True | 1500 | 15 | 214.43 | 1494.31 | -53.68 | -36.79
Grid Type | 1600 | 18 | 214.43 | 1590.18 | -77.1 | -52.84
#VALUE! | 1700 | 21 | 214.43 | 1684.43 | -104.64 | -71.71
| 1750 | 22.5 | 214.43 | 1730.87 | -119.92 | -82.19
| 1800 | 24 | 214.43 | 1776.81 | -136.2 | -93.35
| 1900 | 27 | 214.43 | 1867.06 | -171.71 | -117.68
| 2000 | 30 | 214.43 | 1954.93 | -211.06 | -144.65
| 2100 | 33 | 214.43 | 2040.18 | -254.15 | -174.19
| 2200 | 36 | 214.43 | 2122.59 | -300.87 | -206.2
| 2300 | 39 | 214.43 | 2201.91 | -351.08 | -240.62
| 2400 | 42 | 214.43 | 2277.95 | -404.64 | -277.33
| 2500 | 45 | 214.43 | 2350.47 | -461.42 | -316.24
| 2600 | 46.41 | 214.43 | 2419.84 | -520.83 | -356.95
| 2700 | 46.41 | 214.43 | 2488.8 | -580.57 | -397.9
| 2800 | 46.41 | 214.43 | 2557.75 | -640.31 | -438.84
| 2900 | 46.41 | 214.43 | 2626.71 | -700.05 | -479.79
| 3000 | 46.41 | 214.43 | 2695.66 | -759.79 | -520.73
| 3100 | 46.41 | 214.43 | 2764.61 | -819.53 | -561.67
| 3200 | 46.41 | 214.43 | 2833.57 | -879.27 | -602.62
| 3300 | 46.41 | 214.43 | 2902.52 | -939.01 | -643.56
| 3400 | 46.41 | 214.43 | 2971.48 | -998.75 | -684.5
| 3500 | 46.41 | 214.43 | 3040.43 | -1058.49 | -725.45
| 3600 | 46.41 | 214.43 | 3109.39 | -1118.23 | -766.39
| 3700 | 46.41 | 214.43 | 3178.34 | -1177.97 | -807.33
| 3800 | 46.41 | 214.43 | 3247.3 | -1237.71 | -848.28
| 3900 | 46.41 | 214.43 | 3316.25 | -1297.45 | -889.22
| 4000 | 46.41 | 214.43 | 3385.2 | -1357.19 | -930.17
| 4100 | 46.41 | 214.43 | 3454.16 | -1416.93 | -971.11
| 4200 | 46.41 | 214.43 | 3523.11 | -1476.67 | -1012.05
| 4300 | 46.41 | 214.43 | 3592.07 | -1536.41 | -1053
| 4400 | 46.41 | 214.43 | 3661.02 | -1596.15 | -1093.94
| 4500 | 46.41 | 214.43 | 3729.98 | -1655.89 | -1134.88
| 4600 | 46.41 | 214.43 | 3798.93 | -1715.63 | -1175.83
| 4700 | 46.41 | 214.43 | 3867.89 | -1775.37 | -1216.77
| 4800 | 46.41 | 214.43 | 3936.84 | -1835.11 | -1257.71
| 4900 | 46.41 | 214.43 | 4005.79 | -1894.85 | -1298.66
| 5000 | 46.41 | 214.43 | 4074.75 | -1954.59 | -1339.6
| 5100 | 46.41 | 214.43 | 4143.7 | -2014.33 | -1380.55
| 5200 | 46.41 | 214.43 | 4212.66 | -2074.07 | -1421.49
| 5300 | 46.41 | 214.43 | 4281.61 | -2133.81 | -1462.43
| 5400 | 46.41 | 214.43 | 4350.57 | -2193.56 | -1503.38
| 5500 | 46.41 | 214.43 | 4419.52 | -2253.3 | -1544.32
| 5600 | 46.41 | 214.43 | 4488.48 | -2313.04 | -1585.26
| 5700 | 46.41 | 214.43 | 4557.43 | -2372.78 | -1626.21
| 5800 | 46.41 | 214.43 | 4626.39 | -2432.52 | -1667.15
| 5900 | 46.41 | 214.43 | 4695.34 | -2492.26 | -1708.09
| 6000 | 46.41 | 214.43 | 4764.29 | -2552 | -1749.04
| 6100 | 46.41 | 214.43 | 4833.25 | -2611.74 | -1789.98
| 6200 | 46.41 | 214.43 | 4902.2 | -2671.48 | -1830.93
| 6300 | 46.41 | 214.43 | 4971.16 | -2731.22 | -1871.87
| 6400 | 46.41 | 214.43 | 5040.11 | -2790.96 | -1912.81
| 6500 | 46.41 | 214.43 | 5109.07 | -2850.7 | -1953.76
| 6600 | 46.41 | 214.43 | 5178.02 | -2910.44 | -1994.7
| 6700 | 46.41 | 214.43 | 5246.98 | -2970.18 | -2035.64
| 6800 | 46.41 | 214.43 | 5315.93 | -3029.92 | -2076.59
| 6900 | 46.41 | 214.43 | 5384.88 | -3089.66 | -2117.53
| 7000 | 46.41 | 214.43 | 5453.84 | -3149.4 | -2158.47
| 7100 | 46.41 | 214.43 | 5522.79 | -3209.14 | -2199.42
| 7200 | 46.41 | 214.43 | 5591.75 | -3268.88 | -2240.36
| 7300 | 46.41 | 214.43 | 5660.7 | -3328.62 | -2281.31
| 7400 | 46.41 | 214.43 | 5729.66 | -3388.36 | -2322.25
| 7500 | 46.41 | 214.43 | 5798.61 | -3448.1 | -2363.19
| 7600 | 46.41 | 214.43 | 5867.57 | -3507.84 | -2404.14
| 7700 | 46.41 | 214.43 | 5936.52 | -3567.58 | -2445.08
| 7800 | 46.41 | 214.43 | 6005.47 | -3627.32 | -2486.02
| 7900 | 46.41 | 214.43 | 6074.43 | -3687.06 | -2526.97
| 8000 | 46.41 | 214.43 | 6143.38 | -3746.8 | -2567.91
| 8100 | 46.41 | 214.43 | 6212.34 | -3806.54 | -2608.85
| 8200 | 46.41 | 214.43 | 6281.29 | -3866.28 | -2649.8
| 8300 | 46.41 | 214.43 | 6350.25 | -3926.02 | -2690.74
| 8400 | 46.41 | 214.43 | 6419.2 | -3985.76 | -2731.69
| 8500 | 46.41 | 214.43 | 6488.16 | -4045.5 | -2772.63
| 8600 | 46.41 | 214.43 | 6557.11 | -4105.24 | -2813.57
| 8700 | 46.41 | 214.43 | 6626.06 | -4164.98 | -2854.52
| 8800 | 46.41 | 214.43 | 6695.02 | -4224.72 | -2895.46
| 8900 | 46.41 | 214.43 | 6763.97 | -4284.46 | -2936.4
| 9000 | 46.41 | 214.43 | 6832.93 | -4344.2 | -2977.35
| 9100 | 46.41 | 214.43 | 6901.88 | -4403.95 | -3018.29
| 9200 | 46.41 | 214.43 | 6970.84 | -4463.69 | -3059.23
| 9300 | 46.41 | 214.43 | 7039.79 | -4523.43 | -3100.18
| 9400 | 46.41 | 214.43 | 7108.75 | -4583.17 | -3141.12
| 9500 | 46.41 | 214.43 | 7177.7 | -4642.91 | -3182.07
| 9600 | 49.21 | 221.62 | 7245.6 | -4701.73 | -3225.85
| 9700 | 54.73 | 232.23 | 7307.3 | -4755.17 | -3283.41
| 9800 | 61.05 | 241.39 | 7360.51 | -4801.24 | -3354.26
| 9900 | 67.92 | 249.45 | 7403.62 | -4838.55 | -3436.26
| 10000 | 75.14 | 256.75 | 7435.31 | -4865.96 | -3526.92
| 10100 | 82.58 | 263.56 | 7454.64 | -4882.64 | -3623.48
| 10198.35 | 90 | 270.04 | 7461 | -4888.09 | -3721.35
| 10200 | 90 | 270.04 | 7461 | -4888.09 | -3723
| 10300 | 90 | 270.04 | 7461 | -4888.02 | -3823
| 10400 | 90 | 270.04 | 7461 | -4887.94 | -3923
| 10500 | 90 | 270.04 | 7461 | -4887.87 | -4023
| 10600 | 90 | 270.04 | 7461 | -4887.8 | -4123
| 10700 | 90 | 270.04 | 7461 | -4887.73 | -4223
| 10800 | 90 | 270.04 | 7461 | -4887.66 | -4323
| 10900 | 90 | 270.04 | 7461 | -4887.59 | -4423
| 11000 | 90 | 270.04 | 7461 | -4887.52 | -4523
| 11100 | 90 | 270.04 | 7461 | -4887.45 | -4623
| 11200 | 90 | 270.04 | 7461 | -4887.38 | -4723
| 11300 | 90 | 270.04 | 7461 | -4887.31 | -4823
| 11400 | 90 | 270.04 | 7461 | -4887.24 | -4923
| 11500 | 90 | 270.04 | 7461 | -4887.17 | -5023
| 11600 | 90 | 270.04 | 7461 | -4887.1 | -5123
| 11700 | 90 | 270.04 | 7461 | -4887.03 | -5223
| 11800 | 90 | 270.04 | 7461 | -4886.96 | -5323
| 11900 | 90 | 270.04 | 7461 | -4886.89 | -5423
| 12000 | 90 | 270.04 | 7461 | -4886.81 | -5523
| 12100 | 90 | 270.04 | 7461 | -4886.74 | -5623
| 12200 | 90 | 270.04 | 7461 | -4886.67 | -5723
| 12300 | 90 | 270.04 | 7461 | -4886.6 | -5823
| 12400 | 90 | 270.04 | 7461 | -4886.53 | -5923
| 12500 | 90 | 270.04 | 7461 | -4886.46 | -6023
| 12600 | 90 | 270.04 | 7461 | -4886.39 | -6123
| 12700 | 90 | 270.04 | 7461 | -4886.32 | -6223
| 12800 | 90 | 270.04 | 7461 | -4886.25 | -6323
| 12900 | 90 | 270.04 | 7461 | -4886.18 | -6423
| 13000 | 90 | 270.04 | 7461 | -4886.11 | -6523
| 13100 | 90 | 270.04 | 7461 | -4886.04 | -6623
| 13200 | 90 | 270.04 | 7461 | -4885.97 | -6723
| 13300 | 90 | 270.04 | 7461 | -4885.9 | -6823
| 13400 | 90 | 270.04 | 7461 | -4885.83 | -6923
| 13500 | 90 | 270.04 | 7461 | -4885.76 | -7023
| 13600 | 90 | 270.04 | 7461 | -4885.68 | -7123
| 13700 | 90 | 270.04 | 7461 | -4885.61 | -7223
| 13800 | 90 | 270.04 | 7461 | -4885.54 | -7323
| 13900 | 90 | 270.04 | 7461 | -4885.47 | -7423
| 14000 | 90 | 270.04 | 7461 | -4885.4 | -7523
| 14100 | 90 | 270.04 | 7461 | -4885.33 | -7623
| 14200 | 90 | 270.04 | 7461 | -4885.26 | -7723
| 14300 | 90 | 270.04 | 7461 | -4885.19 | -7823
| 14400 | 90 | 270.04 | 7461 | -4885.12 | -7923
| 14500 | 90 | 270.04 | 7461 | -4885.05 | -8023
| 14600 | 90 | 270.04 | 7461 | -4884.98 | -8123
| 14700 | 90 | 270.04 | 7461 | -4884.91 | -8223
| 14800 | 90 | 270.04 | 7461 | -4884.84 | -8323
| 14900 | 90 | 270.04 | 7461 | -4884.77 | -8423
| 15000 | 90 | 270.04 | 7461 | -4884.7 | -8523
| 15100 | 90 | 270.04 | 7461 | -4884.63 | -8623
| 15200 | 90 | 270.04 | 7461 | -4884.55 | -8723
| 15300 | 90 | 270.04 | 7461 | -4884.48 | -8823
| 15400 | 90 | 270.04 | 7461 | -4884.41 | -8923
| 15500 | 90 | 270.04 | 7461 | -4884.34 | -9023
| 15600 | 90 | 270.04 | 7461 | -4884.27 | -9123
| 15700 | 90 | 270.04 | 7461 | -4884.2 | -9223
| 15800 | 90 | 270.04 | 7461 | -4884.13 | -9323
| 15900 | 90 | 270.04 | 7461 | -4884.06 | -9423
| 16000 | 90 | 270.04 | 7461 | -4883.99 | -9523
| 16100 | 90 | 270.04 | 7461 | -4883.92 | -9623
| 16200 | 90 | 270.04 | 7461 | -4883.85 | -9723
| 16300 | 90 | 270.04 | 7461 | -4883.78 | -9823
| 16400 | 90 | 270.04 | 7461 | -4883.71 | -9923
| 16500 | 90 | 270.04 | 7461 | -4883.64 | -10023
| 16600 | 90 | 270.04 | 7461 | -4883.57 | -10123
| 16700 | 90 | 270.04 | 7461 | -4883.49 | -10223
| 16800 | 90 | 270.04 | 7461 | -4883.42 | -10323
| 16900 | 90 | 270.04 | 7461 | -4883.35 | -10423
| 17000 | 90 | 270.04 | 7461 | -4883.28 | -10523
| 17100 | 90 | 270.04 | 7461 | -4883.21 | -10623
| 17200 | 90 | 270.04 | 7461 | -4883.14 | -10723
| 17215.15 | 90 | 270.04 | 7461 | -4883.13 | -10738.14

## Lookup (hidden)
North Reference | RetunValue | Grid Type | ReturnValue | Deviation Indicator | ReturnValue
| 2 |  | 0 |  | 4
True |  | SPCS-Colorado Central-NAD27 |  | Directional
Grid |  | SPCS-Colorado Central-NAD83 |  | High Angle
|  | SPCS-Colorado North-NAD27 |  | Horizontal
SPCS-Colorado North-NAD83
SPCS-Colorado South-NAD27
SPCS-Colorado South-NAD83
UTM-Zone 12 NAD27
UTM-Zone 12 NAD83
UTM-Zone 13 NAD27
UTM-Zone 13 NAD83