## Data
Header Information | measured depth (ft) | inclination (°) | azimuth (°) | true vertical depth (ft) | northing +N/-S (ft) | easting +E/-W (ft)
Operator Name | 0 | 0 | 0 | 0 | 0 | 0
Kerr-Mcgee | 100 | 0 | 0 | 100 | 0 | 0
Operator Number | 200 | 0 | 0 | 200 | 0 | 0
47120 | 250 | 0 | 0 | 250 | 0 | 0
Well Name and Number | 300 | 0.75 | 270 | 300 | 0 | -0.33
KEOWN STATE 33N-34HZ | 400 | 2.25 | 270 | 399.96 | 0 | -2.94
API Number (if available) | 500 | 3.75 | 270 | 499.82 | 0 | -8.18
05-123-42991 | 600 | 5.25 | 270 | 599.51 | 0 | -16.02
Location: QQ SEC TWP RGE | 691.34 | 6.62 | 270 | 690.36 | 0 | -25.47
SWNW 15-2N-68W | 700 | 6.62 | 270 | 698.96 | 0 | -26.47
Citing Type: Planned or Actual | 800 | 6.62 | 270 | 798.29 | 0 | -38
Planned | 900 | 6.62 | 270 | 897.63 | 0 | -49.52
Deviation Indicator | 1000 | 6.62 | 270 | 996.96 | 0 | -61.05
Horizontal | 1100 | 6.62 | 270 | 1096.29 | 0 | -72.58
North Reference | 1200 | 6.62 | 270 | 1195.63 | 0 | -84.11
True | 1300 | 6.62 | 270 | 1294.96 | 0 | -95.64
Grid Type | 1400 | 6.62 | 270 | 1394.29 | 0 | -107.17
#VALUE! | 1500 | 6.62 | 270 | 1493.63 | 0 | -118.69
| 1600 | 6.62 | 270 | 1592.96 | 0 | -130.22
| 1700 | 6.62 | 270 | 1692.29 | 0 | -141.75
| 1800 | 6.62 | 270 | 1791.63 | 0 | -153.28
| 1900 | 6.62 | 270 | 1890.96 | 0 | -164.81
| 2000 | 6.62 | 270 | 1990.29 | 0 | -176.34
| 2100 | 6.62 | 270 | 2089.63 | 0 | -187.87
| 2200 | 6.62 | 270 | 2188.96 | 0 | -199.39
| 2300 | 6.62 | 270 | 2288.29 | 0 | -210.92
| 2400 | 6.62 | 270 | 2387.63 | 0 | -222.45
| 2500 | 6.62 | 270 | 2486.96 | 0 | -233.98
| 2600 | 6.62 | 270 | 2586.29 | 0 | -245.51
| 2700 | 6.62 | 270 | 2685.63 | 0 | -257.04
| 2800 | 6.62 | 270 | 2784.96 | 0 | -268.56
| 2900 | 6.62 | 270 | 2884.29 | 0 | -280.09
| 3000 | 6.62 | 270 | 2983.63 | 0 | -291.62
| 3100 | 6.62 | 270 | 3082.96 | 0 | -303.15
| 3200 | 6.62 | 270 | 3182.29 | 0 | -314.68
| 3300 | 6.62 | 270 | 3281.63 | 0 | -326.21
| 3400 | 6.62 | 270 | 3380.96 | 0 | -337.74
| 3500 | 6.62 | 270 | 3480.29 | 0 | -349.26
| 3600 | 6.62 | 270 | 3579.63 | 0 | -360.79
| 3700 | 6.62 | 270 | 3678.96 | 0 | -372.32
| 3800 | 6.62 | 270 | 3778.29 | 0 | -383.85
| 3900 | 6.62 | 270 | 3877.62 | 0 | -395.38
| 4000 | 6.62 | 270 | 3976.96 | 0 | -406.91
| 4100 | 6.62 | 270 | 4076.29 | 0 | -418.43
| 4200 | 6.62 | 270 | 4175.62 | 0 | -429.96
| 4300 | 6.62 | 270 | 4274.96 | 0 | -441.49
| 4400 | 6.62 | 270 | 4374.29 | 0 | -453.02
| 4500 | 6.62 | 270 | 4473.62 | 0 | -464.55
| 4586.6 | 6.62 | 270 | 4559.64 | 0 | -474.53
| 4600 | 6.419 | 270 | 4572.96 | 0 | -476.05
| 4700 | 4.919 | 270 | 4672.47 | 0 | -485.93
| 4800 | 3.419 | 270 | 4772.2 | 0 | -493.2
| 4900 | 1.919 | 270 | 4872.09 | 0 | -497.86
| 5000 | 0.419 | 270 | 4972.07 | 0 | -499.9
| 5027.93 | 0 | 0 | 5000 | 0 | -500
| 5100 | 0 | 0 | 5072.07 | 0 | -500
| 5200 | 0 | 0 | 5172.07 | 0 | -500
| 5300 | 0 | 0 | 5272.07 | 0 | -500
| 5400 | 0 | 0 | 5372.07 | 0 | -500
| 5500 | 0 | 0 | 5472.07 | 0 | -500
| 5600 | 0 | 0 | 5572.07 | 0 | -500
| 5700 | 0 | 0 | 5672.07 | 0 | -500
| 5800 | 0 | 0 | 5772.07 | 0 | -500
| 5900 | 0 | 0 | 5872.07 | 0 | -500
| 6000 | 0 | 0 | 5972.07 | 0 | -500
| 6100 | 0 | 0 | 6072.07 | 0 | -500
| 6200 | 0 | 0 | 6172.07 | 0 | -500
| 6300 | 0 | 0 | 6272.07 | 0 | -500
| 6400 | 0 | 0 | 6372.07 | 0 | -500
| 6500 | 0 | 0 | 6472.07 | 0 | -500
| 6600 | 0 | 0 | 6572.07 | 0 | -500
| 6650.2 | 0 | 0 | 6622.27 | 0 | -500
| 6700 | 4.4818 | 0.5196 | 6672.01 | 1.95 | -499.98
| 6750 | 8.9818 | 0.5196 | 6721.66 | 7.81 | -499.93
| 6800 | 13.4818 | 0.5196 | 6770.69 | 17.54 | -499.84
| 6850 | 17.9818 | 0.5196 | 6818.8 | 31.09 | -499.72
| 6900 | 22.4818 | 0.5196 | 6865.7 | 48.38 | -499.56
| 6950 | 26.9818 | 0.5196 | 6911.11 | 69.29 | -499.37
| 7000 | 31.4818 | 0.5196 | 6954.73 | 93.7 | -499.15
| 7050 | 35.9818 | 0.5196 | 6996.3 | 121.46 | -498.9
| 7100 | 40.4818 | 0.5196 | 7035.57 | 152.39 | -498.62
| 7150 | 44.9818 | 0.5196 | 7072.28 | 186.31 | -498.31
| 7200 | 49.4818 | 0.5196 | 7106.23 | 223.01 | -497.98
| 7250 | 53.9818 | 0.5196 | 7137.19 | 262.25 | -497.62
| 7300 | 58.4818 | 0.5196 | 7164.97 | 303.8 | -497.25
| 7350 | 62.9818 | 0.5196 | 7189.41 | 347.41 | -496.85
| 7400 | 67.4818 | 0.5196 | 7210.35 | 392.79 | -496.44
| 7450 | 71.9818 | 0.5196 | 7227.67 | 439.68 | -496.01
| 7500 | 76.4818 | 0.5196 | 7241.25 | 487.79 | -495.58
| 7550 | 80.9818 | 0.5196 | 7251.02 | 536.81 | -495.13
| 7600 | 85.4818 | 0.5196 | 7256.91 | 586.45 | -494.68
| 7650 | 89.9818 | 0.5196 | 7258.89 | 636.39 | -494.23
| 7657.65 | 90.67 | 0.5196 | 7258.84 | 644.04 | -494.16
| 7700 | 90.67 | 0.5196 | 7258.35 | 686.39 | -493.78
| 7800 | 90.67 | 0.5196 | 7257.18 | 786.38 | -492.87
| 7900 | 90.67 | 0.5196 | 7256.01 | 886.36 | -491.96
| 8000 | 90.67 | 0.5196 | 7254.84 | 986.35 | -491.06
| 8100 | 90.67 | 0.5196 | 7253.67 | 1086.34 | -490.15
| 8200 | 90.67 | 0.5196 | 7252.5 | 1186.33 | -489.24
| 8300 | 90.67 | 0.5196 | 7251.33 | 1286.32 | -488.34
| 8400 | 90.67 | 0.5196 | 7250.16 | 1386.31 | -487.43
| 8500 | 90.67 | 0.5196 | 7248.99 | 1486.3 | -486.52
| 8600 | 90.67 | 0.5196 | 7247.82 | 1586.29 | -485.62
| 8700 | 90.67 | 0.5196 | 7246.66 | 1686.28 | -484.71
| 8800 | 90.67 | 0.5196 | 7245.49 | 1786.27 | -483.8
| 8900 | 90.67 | 0.5196 | 7244.32 | 1886.25 | -482.89
| 9000 | 90.67 | 0.5196 | 7243.15 | 1986.24 | -481.99
| 9100 | 90.67 | 0.5196 | 7241.98 | 2086.23 | -481.08
| 9200 | 90.67 | 0.5196 | 7240.81 | 2186.22 | -480.17
| 9300 | 90.67 | 0.5196 | 7239.64 | 2286.21 | -479.27
| 9400 | 90.67 | 0.5196 | 7238.47 | 2386.2 | -478.36
| 9500 | 90.67 | 0.5196 | 7237.3 | 2486.19 | -477.45
| 9600 | 90.67 | 0.5196 | 7236.13 | 2586.18 | -476.55
| 9700 | 90.67 | 0.5196 | 7234.96 | 2686.17 | -475.64
| 9800 | 90.67 | 0.5196 | 7233.79 | 2786.16 | -474.73
| 9900 | 90.67 | 0.5196 | 7232.62 | 2886.15 | -473.83
| 10000 | 90.67 | 0.5196 | 7231.45 | 2986.13 | -472.92
| 10100 | 90.67 | 0.5196 | 7230.28 | 3086.12 | -472.01
| 10200 | 90.67 | 0.5196 | 7229.12 | 3186.11 | -471.11
| 10300 | 90.67 | 0.5196 | 7227.95 | 3286.1 | -470.2
| 10400 | 90.67 | 0.5196 | 7226.78 | 3386.09 | -469.29
| 10500 | 90.67 | 0.5196 | 7225.61 | 3486.08 | -468.39
| 10600 | 90.67 | 0.5196 | 7224.44 | 3586.07 | -467.48
| 10700 | 90.67 | 0.5196 | 7223.27 | 3686.06 | -466.57
| 10800 | 90.67 | 0.5196 | 7222.1 | 3786.05 | -465.67
| 10900 | 90.67 | 0.5196 | 7220.93 | 3886.04 | -464.76
| 11000 | 90.67 | 0.5196 | 7219.76 | 3986.03 | -463.85
| 11100 | 90.67 | 0.5196 | 7218.59 | 4086.01 | -462.95
| 11200 | 90.67 | 0.5196 | 7217.42 | 4186 | -462.04
| 11300 | 90.67 | 0.5196 | 7216.25 | 4285.99 | -461.13
| 11400 | 90.67 | 0.5196 | 7215.08 | 4385.98 | -460.23
| 11500 | 90.67 | 0.5196 | 7213.91 | 4485.97 | -459.32
| 11600 | 90.67 | 0.5196 | 7212.74 | 4585.96 | -458.41
| 11700 | 90.67 | 0.5196 | 7211.58 | 4685.95 | -457.51
| 11800 | 90.67 | 0.5196 | 7210.41 | 4785.94 | -456.6
| 11900 | 90.67 | 0.5196 | 7209.24 | 4885.93 | -455.69
| 12000 | 90.67 | 0.5196 | 7208.07 | 4985.92 | -454.79
| 12100 | 90.67 | 0.5196 | 7206.9 | 5085.9 | -453.88
| 12200 | 90.67 | 0.5196 | 7205.73 | 5185.89 | -452.97
| 12300 | 90.67 | 0.5196 | 7204.56 | 5285.88 | -452.07
| 12400 | 90.67 | 0.5196 | 7203.39 | 5385.87 | -451.16
| 12500 | 90.67 | 0.5196 | 7202.22 | 5485.86 | -450.25
| 12600 | 90.67 | 0.5196 | 7201.05 | 5585.85 | -449.35
| 12700 | 90.67 | 0.5196 | 7199.88 | 5685.84 | -448.44
| 12800 | 90.67 | 0.5196 | 7198.71 | 5785.83 | -447.53
| 12900 | 90.67 | 0.5196 | 7197.54 | 5885.82 | -446.63
| 13000 | 90.67 | 0.5196 | 7196.37 | 5985.81 | -445.72
| 13100 | 90.67 | 0.5196 | 7195.2 | 6085.8 | -444.81
| 13200 | 90.67 | 0.5196 | 7194.03 | 6185.78 | -443.91
| 13300 | 90.67 | 0.5196 | 7192.87 | 6285.77 | -443
| 13400 | 90.67 | 0.5196 | 7191.7 | 6385.76 | -442.09
| 13500 | 90.67 | 0.5196 | 7190.53 | 6485.75 | -441.19
| 13600 | 90.67 | 0.5196 | 7189.36 | 6585.74 | -440.28
| 13700 | 90.67 | 0.5196 | 7188.19 | 6685.73 | -439.37
| 13800 | 90.67 | 0.5196 | 7187.02 | 6785.72 | -438.46
| 13900 | 90.67 | 0.5196 | 7185.85 | 6885.71 | -437.56
| 14000 | 90.67 | 0.5196 | 7184.68 | 6985.7 | -436.65
| 14100 | 90.67 | 0.5196 | 7183.51 | 7085.69 | -435.74
| 14200 | 90.67 | 0.5196 | 7182.34 | 7185.67 | -434.84
| 14300 | 90.67 | 0.5196 | 7181.17 | 7285.66 | -433.93
| 14400 | 90.67 | 0.5196 | 7180 | 7385.65 | -433.02
| 14500 | 90.67 | 0.5196 | 7178.83 | 7485.64 | -432.12
| 14600 | 90.67 | 0.5196 | 7177.66 | 7585.63 | -431.21
| 14700 | 90.67 | 0.5196 | 7176.49 | 7685.62 | -430.3
| 14800 | 90.67 | 0.5196 | 7175.33 | 7785.61 | -429.4
| 14900 | 90.67 | 0.5196 | 7174.16 | 7885.6 | -428.49
| 15000 | 90.67 | 0.5196 | 7172.99 | 7985.59 | -427.58
| 15100 | 90.67 | 0.5196 | 7171.82 | 8085.58 | -426.68
| 15200 | 90.67 | 0.5196 | 7170.65 | 8185.57 | -425.77
| 15300 | 90.67 | 0.5196 | 7169.48 | 8285.55 | -424.86
| 15400 | 90.67 | 0.5196 | 7168.31 | 8385.54 | -423.96
| 15500 | 90.67 | 0.5196 | 7167.14 | 8485.53 | -423.05
| 15600 | 90.67 | 0.5196 | 7165.97 | 8585.52 | -422.14
| 15700 | 90.67 | 0.5196 | 7164.8 | 8685.51 | -421.24
| 15800 | 90.67 | 0.5196 | 7163.63 | 8785.5 | -420.33
| 15900 | 90.67 | 0.5196 | 7162.46 | 8885.49 | -419.42
| 16000 | 90.67 | 0.5196 | 7161.29 | 8985.48 | -418.52
| 16100 | 90.67 | 0.5196 | 7160.12 | 9085.47 | -417.61
| 16200 | 90.67 | 0.5196 | 7158.95 | 9185.46 | -416.7
| 16300 | 90.67 | 0.5196 | 7157.79 | 9285.44 | -415.8
| 16400 | 90.67 | 0.5196 | 7156.62 | 9385.43 | -414.89
| 16500 | 90.67 | 0.5196 | 7155.45 | 9485.42 | -413.98
| 16600 | 90.67 | 0.5196 | 7154.28 | 9585.41 | -413.08
| 16700 | 90.67 | 0.5196 | 7153.11 | 9685.4 | -412.17
| 16800 | 90.67 | 0.5196 | 7151.94 | 9785.39 | -411.26
| 16900 | 90.67 | 0.5196 | 7150.77 | 9885.38 | -410.36
| 17000 | 90.67 | 0.5196 | 7149.6 | 9985.37 | -409.45
| 17100 | 90.67 | 0.5196 | 7148.43 | 10085.36 | -408.54
| 17200 | 90.67 | 0.5196 | 7147.26 | 10185.35 | -407.64
| 17300 | 90.67 | 0.5196 | 7146.09 | 10285.34 | -406.73
| 17400 | 90.67 | 0.5196 | 7144.92 | 10385.32 | -405.82
| 17500 | 90.67 | 0.5196 | 7143.75 | 10485.31 | -404.92
| 17600 | 90.67 | 0.5196 | 7142.58 | 10585.3 | -404.01
| 17700 | 90.67 | 0.5196 | 7141.41 | 10685.29 | -403.1
| 17800 | 90.67 | 0.5196 | 7140.25 | 10785.28 | -402.2
| 17900 | 90.67 | 0.5196 | 7139.08 | 10885.27 | -401.29
| 18000 | 90.67 | 0.5196 | 7137.91 | 10985.26 | -400.38
| 18100 | 90.67 | 0.5196 | 7136.74 | 11085.25 | -399.48
| 18200 | 90.67 | 0.5196 | 7135.57 | 11185.24 | -398.57
| 18300 | 90.67 | 0.5196 | 7134.4 | 11285.23 | -397.66
| 18400 | 90.67 | 0.5196 | 7133.23 | 11385.21 | -396.76
| 18500 | 90.67 | 0.5196 | 7132.06 | 11485.2 | -395.85
| 18600 | 90.67 | 0.5196 | 7130.89 | 11585.19 | -394.94
| 18700 | 90.67 | 0.5196 | 7129.72 | 11685.18 | -394.04
| 18800 | 90.67 | 0.5196 | 7128.55 | 11785.17 | -393.13
| 18900 | 90.67 | 0.5196 | 7127.38 | 11885.16 | -392.22
| 19000 | 90.67 | 0.5196 | 7126.21 | 11985.15 | -391.31
| 19100 | 90.67 | 0.5196 | 7125.04 | 12085.14 | -390.41
| 19200 | 90.67 | 0.5196 | 7123.87 | 12185.13 | -389.5
| 19300 | 90.67 | 0.5196 | 7122.7 | 12285.12 | -388.59
| 19400 | 90.67 | 0.5196 | 7121.54 | 12385.11 | -387.69
| 19500 | 90.67 | 0.5196 | 7120.37 | 12485.09 | -386.78
| 19600 | 90.67 | 0.5196 | 7119.2 | 12585.08 | -385.87
| 19700 | 90.67 | 0.5196 | 7118.03 | 12685.07 | -384.97
| 19800 | 90.67 | 0.5196 | 7116.86 | 12785.06 | -384.06
| 19900 | 90.67 | 0.5196 | 7115.69 | 12885.05 | -383.15
| 20000 | 90.67 | 0.5196 | 7114.52 | 12985.04 | -382.25
| 20100 | 90.67 | 0.5196 | 7113.35 | 13085.03 | -381.34
| 20200 | 90.67 | 0.5196 | 7112.18 | 13185.02 | -380.43
| 20300 | 90.67 | 0.5196 | 7111.01 | 13285.01 | -379.53
| 20400 | 90.67 | 0.5196 | 7109.84 | 13385 | -378.62
| 20500 | 90.67 | 0.5196 | 7108.67 | 13484.98 | -377.71
| 20600 | 90.67 | 0.5196 | 7107.5 | 13584.97 | -376.81
| 20700 | 90.67 | 0.5196 | 7106.33 | 13684.96 | -375.9
| 20800 | 90.67 | 0.5196 | 7105.16 | 13784.95 | -374.99
| 20814.1 | 90.67 | 0.5196 | 7105 | 13799.05 | -374.87

## Lookup (hidden)
North Reference | RetunValue | Grid Type | ReturnValue | Deviation Indicator | ReturnValue
| 2 |  | 0 |  | 4
True |  | SPCS-Colorado Central-NAD27 |  | Directional
Grid |  | SPCS-Colorado Central-NAD83 |  | High Angle
|  | SPCS-Colorado North-NAD27 |  | Horizontal
SPCS-Colorado North-NAD83
SPCS-Colorado South-NAD27
SPCS-Colorado South-NAD83
UTM-Zone 12 NAD27
UTM-Zone 12 NAD83
UTM-Zone 13 NAD27
UTM-Zone 13 NAD83