## Data
Header Information | measured depth (ft) | inclination (°) | azimuth (°) | true vertical depth (ft) | northing +N/-S (ft) | easting +E/-W (ft)
Operator Name | 0 | 0 | 0 | 0 | 0 | 0
Kerr-Mcgee | 100 | 0 | 0 | 100 | 0 | 0
Operator Number | 200 | 0 | 0 | 200 | 0 | 0
47120 | 250 | 0 | 0 | 250 | 0 | 0
Well Name and Number | 300 | 0.75 | 90 | 300 | 0 | 0.33
Camenisch 10N-34HZ | 400 | 2.25 | 90 | 399.96 | 0 | 2.94
API Number (if available) | 500 | 3.75 | 90 | 499.82 | 0 | 8.18
05-123-43015 | 558.97 | 4.6346 | 90 | 558.63 | 0 | 12.49
Location: QQ SEC TWP RGE | 600 | 4.6346 | 90 | 599.53 | 0 | 15.8
SWNE Sec 15-T2N-R68W | 700 | 4.6346 | 90 | 699.2 | 0 | 23.88
Citing Type: Planned or Actual | 800 | 4.6346 | 90 | 798.88 | 0 | 31.96
Planned | 900 | 4.6346 | 90 | 898.55 | 0 | 40.04
Deviation Indicator | 1000 | 4.6346 | 90 | 998.22 | 0 | 48.12
Horizontal | 1100 | 4.6346 | 90 | 1097.89 | 0 | 56.2
North Reference | 1200 | 4.6346 | 90 | 1197.57 | 0 | 64.28
True | 1300 | 4.6346 | 90 | 1297.24 | 0 | 72.36
Grid Type | 1400 | 4.6346 | 90 | 1396.91 | 0 | 80.44
#VALUE! | 1500 | 4.6346 | 90 | 1496.59 | 0 | 88.52
| 1600 | 4.6346 | 90 | 1596.26 | 0 | 96.6
| 1700 | 4.6346 | 90 | 1695.93 | 0 | 104.68
| 1800 | 4.6346 | 90 | 1795.61 | 0 | 112.76
| 1900 | 4.6346 | 90 | 1895.28 | 0 | 120.84
| 2000 | 4.6346 | 90 | 1994.95 | 0 | 128.92
| 2100 | 4.6346 | 90 | 2094.62 | 0 | 137
| 2200 | 4.6346 | 90 | 2194.3 | 0 | 145.08
| 2300 | 4.6346 | 90 | 2293.97 | 0 | 153.16
| 2400 | 4.6346 | 90 | 2393.64 | 0 | 161.25
| 2500 | 4.6346 | 90 | 2493.32 | 0 | 169.33
| 2600 | 4.6346 | 90 | 2592.99 | 0 | 177.41
| 2700 | 4.6346 | 90 | 2692.66 | 0 | 185.49
| 2800 | 4.6346 | 90 | 2792.34 | 0 | 193.57
| 2900 | 4.6346 | 90 | 2892.01 | 0 | 201.65
| 3000 | 4.6346 | 90 | 2991.68 | 0 | 209.73
| 3100 | 4.6346 | 90 | 3091.35 | 0 | 217.81
| 3200 | 4.6346 | 90 | 3191.03 | 0 | 225.89
| 3300 | 4.6346 | 90 | 3290.7 | 0 | 233.97
| 3400 | 4.6346 | 90 | 3390.37 | 0 | 242.05
| 3500 | 4.6346 | 90 | 3490.05 | 0 | 250.13
| 3600 | 4.6346 | 90 | 3589.72 | 0 | 258.21
| 3700 | 4.6346 | 90 | 3689.39 | 0 | 266.29
| 3800 | 4.6346 | 90 | 3789.07 | 0 | 274.37
| 3900 | 4.6346 | 90 | 3888.74 | 0 | 282.45
| 4000 | 4.6346 | 90 | 3988.41 | 0 | 290.53
| 4100 | 4.6346 | 90 | 4088.09 | 0 | 298.61
| 4200 | 4.6346 | 90 | 4187.76 | 0 | 306.69
| 4300 | 4.6346 | 90 | 4287.43 | 0 | 314.77
| 4400 | 4.6346 | 90 | 4387.1 | 0 | 322.85
| 4500 | 4.6346 | 90 | 4486.78 | 0 | 330.93
| 4600 | 4.6346 | 90 | 4586.45 | 0 | 339.01
| 4705.26 | 4.6346 | 90 | 4691.37 | 0 | 347.51
| 4800 | 3.2135 | 90 | 4785.88 | 0 | 353.99
| 4900 | 1.7135 | 90 | 4885.79 | 0 | 358.29
| 5000 | 0.2135 | 90 | 4985.77 | 0 | 359.97
| 5014.23 | 0 | 0 | 5000 | 0 | 360
| 5100 | 0 | 0 | 5085.77 | 0 | 360
| 5200 | 0 | 0 | 5185.77 | 0 | 360
| 5300 | 0 | 0 | 5285.77 | 0 | 360
| 5400 | 0 | 0 | 5385.77 | 0 | 360
| 5500 | 0 | 0 | 5485.77 | 0 | 360
| 5600 | 0 | 0 | 5585.77 | 0 | 360
| 5700 | 0 | 0 | 5685.77 | 0 | 360
| 5800 | 0 | 0 | 5785.77 | 0 | 360
| 5900 | 0 | 0 | 5885.77 | 0 | 360
| 6000 | 0 | 0 | 5985.77 | 0 | 360
| 6100 | 0 | 0 | 6085.77 | 0 | 360
| 6200 | 0 | 0 | 6185.77 | 0 | 360
| 6300 | 0 | 0 | 6285.77 | 0 | 360
| 6400 | 0 | 0 | 6385.77 | 0 | 360
| 6500 | 0 | 0 | 6485.77 | 0 | 360
| 6600 | 0 | 0 | 6585.77 | 0 | 360
| 6700 | 0 | 0 | 6685.77 | 0 | 360
| 6711.29 | 0 | 0 | 6697.06 | 0 | 360
| 6750 | 3.4841 | 359.879 | 6735.75 | 1.18 | 360
| 6800 | 7.9841 | 359.879 | 6785.48 | 6.17 | 359.99
| 6850 | 12.4841 | 359.879 | 6834.67 | 15.05 | 359.97
| 6900 | 16.9841 | 359.879 | 6883.02 | 27.77 | 359.94
| 6950 | 21.4841 | 359.879 | 6930.21 | 44.23 | 359.91
| 7000 | 25.9841 | 359.879 | 6975.97 | 64.35 | 359.86
| 7050 | 30.4841 | 359.879 | 7020.01 | 88 | 359.81
| 7100 | 34.9841 | 359.879 | 7062.06 | 115.03 | 359.76
| 7150 | 39.4841 | 359.879 | 7101.86 | 145.28 | 359.69
| 7200 | 43.9841 | 359.879 | 7139.16 | 178.55 | 359.62
| 7250 | 48.4841 | 359.879 | 7173.74 | 214.65 | 359.55
| 7300 | 52.9841 | 359.879 | 7205.38 | 253.35 | 359.46
| 7350 | 57.4841 | 359.879 | 7233.88 | 294.41 | 359.38
| 7400 | 61.9841 | 359.879 | 7259.08 | 337.59 | 359.29
| 7450 | 66.4841 | 359.879 | 7280.81 | 382.61 | 359.19
| 7500 | 70.9841 | 359.879 | 7298.94 | 429.19 | 359.09
| 7550 | 75.4841 | 359.879 | 7313.35 | 477.05 | 358.99
| 7600 | 79.9841 | 359.879 | 7323.97 | 525.9 | 358.89
| 7650 | 84.4841 | 359.879 | 7330.73 | 575.43 | 358.78
| 7700 | 88.9841 | 359.879 | 7333.58 | 625.33 | 358.68
| 7717.84 | 90.59 | 359.879 | 7333.64 | 643.17 | 358.64
| 7800 | 90.59 | 359.879 | 7332.8 | 725.33 | 358.47
| 7900 | 90.59 | 359.879 | 7331.77 | 825.32 | 358.26
| 8000 | 90.59 | 359.879 | 7330.74 | 925.31 | 358.05
| 8100 | 90.59 | 359.879 | 7329.71 | 1025.31 | 357.83
| 8200 | 90.59 | 359.879 | 7328.68 | 1125.3 | 357.62
| 8300 | 90.59 | 359.879 | 7327.65 | 1225.3 | 357.41
| 8400 | 90.59 | 359.879 | 7326.62 | 1325.29 | 357.2
| 8500 | 90.59 | 359.879 | 7325.59 | 1425.29 | 356.99
| 8600 | 90.59 | 359.879 | 7324.56 | 1525.28 | 356.78
| 8700 | 90.59 | 359.879 | 7323.53 | 1625.28 | 356.57
| 8800 | 90.59 | 359.879 | 7322.5 | 1725.27 | 356.36
| 8900 | 90.59 | 359.879 | 7321.47 | 1825.27 | 356.14
| 9000 | 90.59 | 359.879 | 7320.44 | 1925.26 | 355.93
| 9100 | 90.59 | 359.879 | 7319.41 | 2025.25 | 355.72
| 9200 | 90.59 | 359.879 | 7318.38 | 2125.25 | 355.51
| 9300 | 90.59 | 359.879 | 7317.35 | 2225.24 | 355.3
| 9400 | 90.59 | 359.879 | 7316.32 | 2325.24 | 355.09
| 9500 | 90.59 | 359.879 | 7315.29 | 2425.23 | 354.88
| 9600 | 90.59 | 359.879 | 7314.26 | 2525.23 | 354.67
| 9700 | 90.59 | 359.879 | 7313.23 | 2625.22 | 354.46
| 9800 | 90.59 | 359.879 | 7312.2 | 2725.22 | 354.24
| 9900 | 90.59 | 359.879 | 7311.17 | 2825.21 | 354.03
| 10000 | 90.59 | 359.879 | 7310.14 | 2925.2 | 353.82
| 10100 | 90.59 | 359.879 | 7309.11 | 3025.2 | 353.61
| 10200 | 90.59 | 359.879 | 7308.08 | 3125.19 | 353.4
| 10300 | 90.59 | 359.879 | 7307.05 | 3225.19 | 353.19
| 10400 | 90.59 | 359.879 | 7306.02 | 3325.18 | 352.98
| 10500 | 90.59 | 359.879 | 7304.99 | 3425.18 | 352.77
| 10600 | 90.59 | 359.879 | 7303.96 | 3525.17 | 352.55
| 10700 | 90.59 | 359.879 | 7302.94 | 3625.17 | 352.34
| 10800 | 90.59 | 359.879 | 7301.91 | 3725.16 | 352.13
| 10900 | 90.59 | 359.879 | 7300.88 | 3825.15 | 351.92
| 11000 | 90.59 | 359.879 | 7299.85 | 3925.15 | 351.71
| 11100 | 90.59 | 359.879 | 7298.82 | 4025.14 | 351.5
| 11200 | 90.59 | 359.879 | 7297.79 | 4125.14 | 351.29
| 11300 | 90.59 | 359.879 | 7296.76 | 4225.13 | 351.08
| 11400 | 90.59 | 359.879 | 7295.73 | 4325.13 | 350.86
| 11500 | 90.59 | 359.879 | 7294.7 | 4425.12 | 350.65
| 11600 | 90.59 | 359.879 | 7293.67 | 4525.12 | 350.44
| 11700 | 90.59 | 359.879 | 7292.64 | 4625.11 | 350.23
| 11800 | 90.59 | 359.879 | 7291.61 | 4725.1 | 350.02
| 11900 | 90.59 | 359.879 | 7290.58 | 4825.1 | 349.81
| 12000 | 90.59 | 359.879 | 7289.55 | 4925.09 | 349.6
| 12100 | 90.59 | 359.879 | 7288.52 | 5025.09 | 349.39
| 12200 | 90.59 | 359.879 | 7287.49 | 5125.08 | 349.18
| 12300 | 90.59 | 359.879 | 7286.46 | 5225.08 | 348.96
| 12400 | 90.59 | 359.879 | 7285.43 | 5325.07 | 348.75
| 12500 | 90.59 | 359.879 | 7284.4 | 5425.07 | 348.54
| 12600 | 90.59 | 359.879 | 7283.37 | 5525.06 | 348.33
| 12700 | 90.59 | 359.879 | 7282.34 | 5625.06 | 348.12
| 12800 | 90.59 | 359.879 | 7281.31 | 5725.05 | 347.91
| 12900 | 90.59 | 359.879 | 7280.28 | 5825.04 | 347.7
| 13000 | 90.59 | 359.879 | 7279.25 | 5925.04 | 347.49
| 13100 | 90.59 | 359.879 | 7278.22 | 6025.03 | 347.27
| 13200 | 90.59 | 359.879 | 7277.19 | 6125.03 | 347.06
| 13300 | 90.59 | 359.879 | 7276.16 | 6225.02 | 346.85
| 13400 | 90.59 | 359.879 | 7275.13 | 6325.02 | 346.64
| 13500 | 90.59 | 359.879 | 7274.1 | 6425.01 | 346.43
| 13600 | 90.59 | 359.879 | 7273.07 | 6525.01 | 346.22
| 13700 | 90.59 | 359.879 | 7272.04 | 6625 | 346.01
| 13800 | 90.59 | 359.879 | 7271.01 | 6724.99 | 345.8
| 13900 | 90.59 | 359.879 | 7269.98 | 6824.99 | 345.58
| 14000 | 90.59 | 359.879 | 7268.95 | 6924.98 | 345.37
| 14100 | 90.59 | 359.879 | 7267.92 | 7024.98 | 345.16
| 14200 | 90.59 | 359.879 | 7266.89 | 7124.97 | 344.95
| 14300 | 90.59 | 359.879 | 7265.86 | 7224.97 | 344.74
| 14400 | 90.59 | 359.879 | 7264.84 | 7324.96 | 344.53
| 14500 | 90.59 | 359.879 | 7263.81 | 7424.96 | 344.32
| 14600 | 90.59 | 359.879 | 7262.78 | 7524.95 | 344.11
| 14700 | 90.59 | 359.879 | 7261.75 | 7624.94 | 343.9
| 14800 | 90.59 | 359.879 | 7260.72 | 7724.94 | 343.68
| 14900 | 90.59 | 359.879 | 7259.69 | 7824.93 | 343.47
| 15000 | 90.59 | 359.879 | 7258.66 | 7924.93 | 343.26
| 15100 | 90.59 | 359.879 | 7257.63 | 8024.92 | 343.05
| 15200 | 90.59 | 359.879 | 7256.6 | 8124.92 | 342.84
| 15300 | 90.59 | 359.879 | 7255.57 | 8224.91 | 342.63
| 15400 | 90.59 | 359.879 | 7254.54 | 8324.91 | 342.42
| 15500 | 90.59 | 359.879 | 7253.51 | 8424.9 | 342.21
| 15600 | 90.59 | 359.879 | 7252.48 | 8524.89 | 341.99
| 15700 | 90.59 | 359.879 | 7251.45 | 8624.89 | 341.78
| 15800 | 90.59 | 359.879 | 7250.42 | 8724.88 | 341.57
| 15900 | 90.59 | 359.879 | 7249.39 | 8824.88 | 341.36
| 16000 | 90.59 | 359.879 | 7248.36 | 8924.87 | 341.15
| 16100 | 90.59 | 359.879 | 7247.33 | 9024.87 | 340.94
| 16200 | 90.59 | 359.879 | 7246.3 | 9124.86 | 340.73
| 16300 | 90.59 | 359.879 | 7245.27 | 9224.86 | 340.52
| 16400 | 90.59 | 359.879 | 7244.24 | 9324.85 | 340.3
| 16500 | 90.59 | 359.879 | 7243.21 | 9424.85 | 340.09
| 16600 | 90.59 | 359.879 | 7242.18 | 9524.84 | 339.88
| 16700 | 90.59 | 359.879 | 7241.15 | 9624.83 | 339.67
| 16800 | 90.59 | 359.879 | 7240.12 | 9724.83 | 339.46
| 16900 | 90.59 | 359.879 | 7239.09 | 9824.82 | 339.25
| 17000 | 90.59 | 359.879 | 7238.06 | 9924.82 | 339.04
| 17100 | 90.59 | 359.879 | 7237.03 | 10024.81 | 338.83
| 17200 | 90.59 | 359.879 | 7236 | 10124.81 | 338.62
| 17300 | 90.59 | 359.879 | 7234.97 | 10224.8 | 338.4
| 17400 | 90.59 | 359.879 | 7233.94 | 10324.8 | 338.19
| 17500 | 90.59 | 359.879 | 7232.91 | 10424.79 | 337.98
| 17600 | 90.59 | 359.879 | 7231.88 | 10524.78 | 337.77
| 17700 | 90.59 | 359.879 | 7230.85 | 10624.78 | 337.56
| 17800 | 90.59 | 359.879 | 7229.82 | 10724.77 | 337.35
| 17900 | 90.59 | 359.879 | 7228.79 | 10824.77 | 337.14
| 18000 | 90.59 | 359.879 | 7227.77 | 10924.76 | 336.93
| 18100 | 90.59 | 359.879 | 7226.74 | 11024.76 | 336.71
| 18200 | 90.59 | 359.879 | 7225.71 | 11124.75 | 336.5
| 18300 | 90.59 | 359.879 | 7224.68 | 11224.75 | 336.29
| 18400 | 90.59 | 359.879 | 7223.65 | 11324.74 | 336.08
| 18500 | 90.59 | 359.879 | 7222.62 | 11424.73 | 335.87
| 18600 | 90.59 | 359.879 | 7221.59 | 11524.73 | 335.66
| 18700 | 90.59 | 359.879 | 7220.56 | 11624.72 | 335.45
| 18800 | 90.59 | 359.879 | 7219.53 | 11724.72 | 335.24
| 18900 | 90.59 | 359.879 | 7218.5 | 11824.71 | 335.02
| 19000 | 90.59 | 359.879 | 7217.47 | 11924.71 | 334.81
| 19100 | 90.59 | 359.879 | 7216.44 | 12024.7 | 334.6
| 19200 | 90.59 | 359.879 | 7215.41 | 12124.7 | 334.39
| 19300 | 90.59 | 359.879 | 7214.38 | 12224.69 | 334.18
| 19400 | 90.59 | 359.879 | 7213.35 | 12324.68 | 333.97
| 19500 | 90.59 | 359.879 | 7212.32 | 12424.68 | 333.76
| 19600 | 90.59 | 359.879 | 7211.29 | 12524.67 | 333.55
| 19700 | 90.59 | 359.879 | 7210.26 | 12624.67 | 333.33
| 19800 | 90.59 | 359.879 | 7209.23 | 12724.66 | 333.12
| 19900 | 90.59 | 359.879 | 7208.2 | 12824.66 | 332.91
| 20000 | 90.59 | 359.879 | 7207.17 | 12924.65 | 332.7
| 20100 | 90.59 | 359.879 | 7206.14 | 13024.65 | 332.49
| 20200 | 90.59 | 359.879 | 7205.11 | 13124.64 | 332.28
| 20300 | 90.59 | 359.879 | 7204.08 | 13224.64 | 332.07
| 20400 | 90.59 | 359.879 | 7203.05 | 13324.63 | 331.86
| 20500 | 90.59 | 359.879 | 7202.02 | 13424.62 | 331.65
| 20600 | 90.59 | 359.879 | 7200.99 | 13524.62 | 331.43
| 20700 | 90.59 | 359.879 | 7199.96 | 13624.61 | 331.22
| 20800 | 90.59 | 359.879 | 7198.93 | 13724.61 | 331.01
| 20900 | 90.59 | 359.879 | 7197.9 | 13824.6 | 330.8
| 21000 | 90.59 | 359.879 | 7196.87 | 13924.6 | 330.59
| 21100 | 90.59 | 359.879 | 7195.84 | 14024.59 | 330.38
| 21200 | 90.59 | 359.879 | 7194.81 | 14124.59 | 330.17
| 21279.04 | 90.59 | 359.879 | 7194 | 14203.62 | 330

## Lookup (hidden)
North Reference | RetunValue | Grid Type | ReturnValue | Deviation Indicator | ReturnValue
| 2 |  | 0 |  | 4
True |  | SPCS-Colorado Central-NAD27 |  | Directional
Grid |  | SPCS-Colorado Central-NAD83 |  | High Angle
|  | SPCS-Colorado North-NAD27 |  | Horizontal
SPCS-Colorado North-NAD83
SPCS-Colorado South-NAD27
SPCS-Colorado South-NAD83
UTM-Zone 12 NAD27
UTM-Zone 12 NAD83
UTM-Zone 13 NAD27
UTM-Zone 13 NAD83