## Data
Header Information | measured depth (ft) | inclination (°) | azimuth (°) | true vertical depth (ft) | northing +N/-S (ft) | easting +E/-W (ft)
Operator Name | 0 | 0 | 0 | 0 | 0 | 0
Kerr-Mcgee | 100 | 0 | 0 | 100 | 0 | 0
Operator Number | 200 | 0 | 0 | 200 | 0 | 0
47120 | 250 | 0 | 0 | 250 | 0 | 0
Well Name and Number | 300 | 0 | 0 | 300 | 0 | 0
Camenisch State 23N-34HZ | 400 | 0 | 0 | 400 | 0 | 0
API Number (if available) | 500 | 0 | 0 | 500 | 0 | 0
05-123-43019 | 600 | 1.5 | 270 | 599.99 | 0 | -1.31
Location: QQ SEC TWP RGE | 700 | 3 | 270 | 699.91 | 0 | -5.23
SWNE Sec 15-T2N-R68W | 800 | 4.5 | 270 | 799.69 | 0 | -11.77
Citing Type: Planned or Actual | 900 | 6 | 270 | 899.27 | 0 | -20.92
Planned | 1000 | 7.5 | 270 | 998.57 | 0 | -32.68
Deviation Indicator | 1100 | 9 | 270 | 1097.54 | 0 | -47.03
Horizontal | 1136.99 | 9.5549 | 270 | 1134.04 | 0 | -52.99
North Reference | 1200 | 9.5549 | 270 | 1196.18 | 0 | -63.45
True | 1300 | 9.5549 | 270 | 1294.79 | 0 | -80.05
Grid Type | 1400 | 9.5549 | 270 | 1393.4 | 0 | -96.65
#VALUE! | 1500 | 9.5549 | 270 | 1492.02 | 0 | -113.25
| 1600 | 9.5549 | 270 | 1590.63 | 0 | -129.85
| 1700 | 9.5549 | 270 | 1689.24 | 0 | -146.45
| 1800 | 9.5549 | 270 | 1787.85 | 0 | -163.04
| 1900 | 9.5549 | 270 | 1886.47 | 0 | -179.64
| 2000 | 9.5549 | 270 | 1985.08 | 0 | -196.24
| 2100 | 9.5549 | 270 | 2083.69 | 0 | -212.84
| 2200 | 9.5549 | 270 | 2182.3 | 0 | -229.44
| 2300 | 9.5549 | 270 | 2280.92 | 0 | -246.04
| 2400 | 9.5549 | 270 | 2379.53 | 0 | -262.64
| 2500 | 9.5549 | 270 | 2478.14 | 0 | -279.24
| 2600 | 9.5549 | 270 | 2576.76 | 0 | -295.84
| 2700 | 9.5549 | 270 | 2675.37 | 0 | -312.44
| 2800 | 9.5549 | 270 | 2773.98 | 0 | -329.04
| 2900 | 9.5549 | 270 | 2872.59 | 0 | -345.64
| 3000 | 9.5549 | 270 | 2971.21 | 0 | -362.24
| 3100 | 9.5549 | 270 | 3069.82 | 0 | -378.83
| 3200 | 9.5549 | 270 | 3168.43 | 0 | -395.43
| 3300 | 9.5549 | 270 | 3267.04 | 0 | -412.03
| 3400 | 9.5549 | 270 | 3365.66 | 0 | -428.63
| 3500 | 9.5549 | 270 | 3464.27 | 0 | -445.23
| 3600 | 9.5549 | 270 | 3562.88 | 0 | -461.83
| 3700 | 9.5549 | 270 | 3661.5 | 0 | -478.43
| 3800 | 9.5549 | 270 | 3760.11 | 0 | -495.03
| 3900 | 9.5549 | 270 | 3858.72 | 0 | -511.63
| 4000 | 9.5549 | 270 | 3957.33 | 0 | -528.23
| 4100 | 9.5549 | 270 | 4055.95 | 0 | -544.83
| 4200 | 9.5549 | 270 | 4154.56 | 0 | -561.43
| 4300 | 9.5549 | 270 | 4253.17 | 0 | -578.02
| 4400 | 9.5549 | 270 | 4351.78 | 0 | -594.62
| 4414.37 | 9.5549 | 270 | 4365.96 | 0 | -597.01
| 4500 | 8.2705 | 270 | 4450.55 | 0 | -610.28
| 4600 | 6.7705 | 270 | 4549.69 | 0 | -623.36
| 4700 | 5.2705 | 270 | 4649.13 | 0 | -633.85
| 4800 | 3.7705 | 270 | 4748.82 | 0 | -641.73
| 4900 | 2.2705 | 270 | 4848.68 | 0 | -647
| 5000 | 0.7705 | 270 | 4948.64 | 0 | -649.65
| 5051.36 | 0 | 0 | 5000 | 0 | -650
| 5100 | 0 | 0 | 5048.64 | 0 | -650
| 5200 | 0 | 0 | 5148.64 | 0 | -650
| 5300 | 0 | 0 | 5248.64 | 0 | -650
| 5400 | 0 | 0 | 5348.64 | 0 | -650
| 5500 | 0 | 0 | 5448.64 | 0 | -650
| 5600 | 0 | 0 | 5548.64 | 0 | -650
| 5700 | 0 | 0 | 5648.64 | 0 | -650
| 5800 | 0 | 0 | 5748.64 | 0 | -650
| 5900 | 0 | 0 | 5848.64 | 0 | -650
| 6000 | 0 | 0 | 5948.64 | 0 | -650
| 6100 | 0 | 0 | 6048.64 | 0 | -650
| 6200 | 0 | 0 | 6148.64 | 0 | -650
| 6300 | 0 | 0 | 6248.64 | 0 | -650
| 6400 | 0 | 0 | 6348.64 | 0 | -650
| 6500 | 0 | 0 | 6448.64 | 0 | -650
| 6600 | 0 | 0 | 6548.64 | 0 | -650
| 6682.77 | 0 | 0 | 6631.41 | 0 | -650
| 6700 | 1.5503 | 360 | 6648.63 | 0.23 | -650
| 6750 | 6.0503 | 360 | 6698.51 | 3.55 | -650
| 6800 | 10.5503 | 360 | 6747.98 | 10.76 | -650
| 6850 | 15.0503 | 360 | 6796.72 | 21.84 | -650
| 6900 | 19.5503 | 360 | 6844.45 | 36.7 | -650
| 6950 | 24.0503 | 360 | 6890.86 | 55.27 | -650
| 7000 | 28.5503 | 360 | 6935.67 | 77.41 | -650
| 7050 | 33.0503 | 360 | 6978.61 | 103.01 | -650
| 7100 | 37.5503 | 360 | 7019.4 | 131.9 | -650
| 7150 | 42.0503 | 360 | 7057.81 | 163.89 | -650
| 7200 | 46.5503 | 360 | 7093.58 | 198.81 | -650
| 7250 | 51.0503 | 360 | 7126.51 | 236.42 | -650
| 7300 | 55.5503 | 360 | 7156.38 | 276.5 | -650
| 7350 | 60.0503 | 360 | 7183.02 | 318.79 | -650
| 7400 | 64.5503 | 360 | 7206.26 | 363.05 | -650
| 7450 | 69.0503 | 360 | 7225.95 | 409 | -650
| 7500 | 73.5503 | 360 | 7241.97 | 456.35 | -650
| 7550 | 78.0503 | 360 | 7254.24 | 504.81 | -650
| 7600 | 82.5503 | 360 | 7262.66 | 554.08 | -650
| 7650 | 87.0503 | 360 | 7267.19 | 603.86 | -650
| 7689.44 | 90.6 | 360 | 7268 | 643.29 | -650
| 7700 | 90.6 | 360 | 7267.89 | 653.84 | -650
| 7800 | 90.6 | 360 | 7266.84 | 753.84 | -650
| 7900 | 90.6 | 360 | 7265.79 | 853.83 | -650
| 8000 | 90.6 | 360 | 7264.74 | 953.83 | -650
| 8100 | 90.6 | 360 | 7263.7 | 1053.82 | -650
| 8200 | 90.6 | 360 | 7262.65 | 1153.82 | -650
| 8300 | 90.6 | 360 | 7261.6 | 1253.81 | -650
| 8400 | 90.6 | 360 | 7260.56 | 1353.81 | -650
| 8500 | 90.6 | 360 | 7259.51 | 1453.8 | -650
| 8600 | 90.6 | 360 | 7258.46 | 1553.8 | -650
| 8700 | 90.6 | 360 | 7257.41 | 1653.79 | -650
| 8800 | 90.6 | 360 | 7256.37 | 1753.78 | -650
| 8900 | 90.6 | 360 | 7255.32 | 1853.78 | -650
| 9000 | 90.6 | 360 | 7254.27 | 1953.77 | -650
| 9100 | 90.6 | 360 | 7253.22 | 2053.77 | -650
| 9200 | 90.6 | 360 | 7252.18 | 2153.76 | -650
| 9300 | 90.6 | 360 | 7251.13 | 2253.76 | -650
| 9400 | 90.6 | 360 | 7250.08 | 2353.75 | -650
| 9500 | 90.6 | 360 | 7249.04 | 2453.75 | -650
| 9600 | 90.6 | 360 | 7247.99 | 2553.74 | -650
| 9700 | 90.6 | 360 | 7246.94 | 2653.73 | -650
| 9800 | 90.6 | 360 | 7245.89 | 2753.73 | -650
| 9900 | 90.6 | 360 | 7244.85 | 2853.72 | -650
| 10000 | 90.6 | 360 | 7243.8 | 2953.72 | -650
| 10100 | 90.6 | 360 | 7242.75 | 3053.71 | -650
| 10200 | 90.6 | 360 | 7241.71 | 3153.71 | -650
| 10300 | 90.6 | 360 | 7240.66 | 3253.7 | -650
| 10400 | 90.6 | 360 | 7239.61 | 3353.7 | -650
| 10500 | 90.6 | 360 | 7238.56 | 3453.69 | -650
| 10600 | 90.6 | 360 | 7237.52 | 3553.69 | -650
| 10700 | 90.6 | 360 | 7236.47 | 3653.68 | -650
| 10800 | 90.6 | 360 | 7235.42 | 3753.67 | -650
| 10900 | 90.6 | 360 | 7234.38 | 3853.67 | -650
| 11000 | 90.6 | 360 | 7233.33 | 3953.66 | -650
| 11100 | 90.6 | 360 | 7232.28 | 4053.66 | -650
| 11200 | 90.6 | 360 | 7231.23 | 4153.65 | -650
| 11300 | 90.6 | 360 | 7230.19 | 4253.65 | -650
| 11400 | 90.6 | 360 | 7229.14 | 4353.64 | -650
| 11500 | 90.6 | 360 | 7228.09 | 4453.64 | -650
| 11600 | 90.6 | 360 | 7227.05 | 4553.63 | -650
| 11700 | 90.6 | 360 | 7226 | 4653.63 | -650
| 11800 | 90.6 | 360 | 7224.95 | 4753.62 | -650
| 11900 | 90.6 | 360 | 7223.9 | 4853.61 | -650
| 12000 | 90.6 | 360 | 7222.86 | 4953.61 | -650
| 12100 | 90.6 | 360 | 7221.81 | 5053.6 | -650
| 12200 | 90.6 | 360 | 7220.76 | 5153.6 | -650
| 12300 | 90.6 | 360 | 7219.72 | 5253.59 | -650
| 12400 | 90.6 | 360 | 7218.67 | 5353.59 | -650
| 12500 | 90.6 | 360 | 7217.62 | 5453.58 | -650
| 12600 | 90.6 | 360 | 7216.57 | 5553.58 | -650
| 12700 | 90.6 | 360 | 7215.53 | 5653.57 | -650
| 12800 | 90.6 | 360 | 7214.48 | 5753.56 | -650
| 12900 | 90.6 | 360 | 7213.43 | 5853.56 | -650
| 13000 | 90.6 | 360 | 7212.38 | 5953.55 | -650
| 13100 | 90.6 | 360 | 7211.34 | 6053.55 | -650
| 13200 | 90.6 | 360 | 7210.29 | 6153.54 | -650
| 13300 | 90.6 | 360 | 7209.24 | 6253.54 | -650
| 13400 | 90.6 | 360 | 7208.2 | 6353.53 | -650
| 13500 | 90.6 | 360 | 7207.15 | 6453.53 | -650
| 13600 | 90.6 | 360 | 7206.1 | 6553.52 | -650
| 13700 | 90.6 | 360 | 7205.05 | 6653.52 | -650
| 13800 | 90.6 | 360 | 7204.01 | 6753.51 | -650
| 13900 | 90.6 | 360 | 7202.96 | 6853.5 | -650
| 14000 | 90.6 | 360 | 7201.91 | 6953.5 | -650
| 14100 | 90.6 | 360 | 7200.87 | 7053.49 | -650
| 14200 | 90.6 | 360 | 7199.82 | 7153.49 | -650
| 14300 | 90.6 | 360 | 7198.77 | 7253.48 | -650
| 14400 | 90.6 | 360 | 7197.72 | 7353.48 | -650
| 14500 | 90.6 | 360 | 7196.68 | 7453.47 | -650
| 14600 | 90.6 | 360 | 7195.63 | 7553.47 | -650
| 14700 | 90.6 | 360 | 7194.58 | 7653.46 | -650
| 14800 | 90.6 | 360 | 7193.54 | 7753.46 | -650
| 14900 | 90.6 | 360 | 7192.49 | 7853.45 | -650
| 15000 | 90.6 | 360 | 7191.44 | 7953.44 | -650
| 15100 | 90.6 | 360 | 7190.39 | 8053.44 | -650
| 15200 | 90.6 | 360 | 7189.35 | 8153.43 | -650
| 15300 | 90.6 | 360 | 7188.3 | 8253.43 | -650
| 15400 | 90.6 | 360 | 7187.25 | 8353.42 | -650
| 15500 | 90.6 | 360 | 7186.21 | 8453.42 | -650
| 15600 | 90.6 | 360 | 7185.16 | 8553.41 | -650
| 15700 | 90.6 | 360 | 7184.11 | 8653.41 | -650
| 15800 | 90.6 | 360 | 7183.06 | 8753.4 | -650
| 15900 | 90.6 | 360 | 7182.02 | 8853.39 | -650
| 16000 | 90.6 | 360 | 7180.97 | 8953.39 | -650
| 16100 | 90.6 | 360 | 7179.92 | 9053.38 | -650
| 16200 | 90.6 | 360 | 7178.88 | 9153.38 | -650
| 16300 | 90.6 | 360 | 7177.83 | 9253.37 | -650
| 16400 | 90.6 | 360 | 7176.78 | 9353.37 | -650
| 16500 | 90.6 | 360 | 7175.73 | 9453.36 | -650
| 16600 | 90.6 | 360 | 7174.69 | 9553.36 | -650
| 16700 | 90.6 | 360 | 7173.64 | 9653.35 | -650
| 16800 | 90.6 | 360 | 7172.59 | 9753.35 | -650
| 16900 | 90.6 | 360 | 7171.54 | 9853.34 | -650
| 17000 | 90.6 | 360 | 7170.5 | 9953.33 | -650
| 17100 | 90.6 | 360 | 7169.45 | 10053.33 | -650
| 17200 | 90.6 | 360 | 7168.4 | 10153.32 | -650
| 17300 | 90.6 | 360 | 7167.36 | 10253.32 | -650
| 17400 | 90.6 | 360 | 7166.31 | 10353.31 | -650
| 17500 | 90.6 | 360 | 7165.26 | 10453.31 | -650
| 17600 | 90.6 | 360 | 7164.21 | 10553.3 | -650
| 17700 | 90.6 | 360 | 7163.17 | 10653.3 | -650
| 17800 | 90.6 | 360 | 7162.12 | 10753.29 | -650
| 17900 | 90.6 | 360 | 7161.07 | 10853.29 | -650
| 18000 | 90.6 | 360 | 7160.03 | 10953.28 | -650
| 18100 | 90.6 | 360 | 7158.98 | 11053.27 | -650
| 18200 | 90.6 | 360 | 7157.93 | 11153.27 | -650
| 18300 | 90.6 | 360 | 7156.88 | 11253.26 | -650
| 18400 | 90.6 | 360 | 7155.84 | 11353.26 | -650
| 18500 | 90.6 | 360 | 7154.79 | 11453.25 | -650
| 18600 | 90.6 | 360 | 7153.74 | 11553.25 | -650
| 18700 | 90.6 | 360 | 7152.7 | 11653.24 | -650
| 18800 | 90.6 | 360 | 7151.65 | 11753.24 | -650
| 18900 | 90.6 | 360 | 7150.6 | 11853.23 | -650
| 19000 | 90.6 | 360 | 7149.55 | 11953.22 | -650
| 19100 | 90.6 | 360 | 7148.51 | 12053.22 | -650
| 19200 | 90.6 | 360 | 7147.46 | 12153.21 | -650
| 19300 | 90.6 | 360 | 7146.41 | 12253.21 | -650
| 19400 | 90.6 | 360 | 7145.37 | 12353.2 | -650
| 19500 | 90.6 | 360 | 7144.32 | 12453.2 | -650
| 19600 | 90.6 | 360 | 7143.27 | 12553.19 | -650
| 19700 | 90.6 | 360 | 7142.22 | 12653.19 | -650
| 19800 | 90.6 | 360 | 7141.18 | 12753.18 | -650
| 19900 | 90.6 | 360 | 7140.13 | 12853.18 | -650
| 20000 | 90.6 | 360 | 7139.08 | 12953.17 | -650
| 20100 | 90.6 | 360 | 7138.04 | 13053.16 | -650
| 20200 | 90.6 | 360 | 7136.99 | 13153.16 | -650
| 20300 | 90.6 | 360 | 7135.94 | 13253.15 | -650
| 20400 | 90.6 | 360 | 7134.89 | 13353.15 | -650
| 20500 | 90.6 | 360 | 7133.85 | 13453.14 | -650
| 20600 | 90.6 | 360 | 7132.8 | 13553.14 | -650
| 20700 | 90.6 | 360 | 7131.75 | 13653.13 | -650
| 20800 | 90.6 | 360 | 7130.7 | 13753.13 | -650
| 20900 | 90.6 | 360 | 7129.66 | 13853.12 | -650
| 21000 | 90.6 | 360 | 7128.61 | 13953.12 | -650
| 21100 | 90.6 | 360 | 7127.56 | 14053.11 | -650
| 21200 | 90.6 | 360 | 7126.52 | 14153.1 | -650
| 21249.3 | 90.6 | 360 | 7126 | 14202.4 | -650

## Lookup (hidden)
North Reference | RetunValue | Grid Type | ReturnValue | Deviation Indicator | ReturnValue
| 2 |  | 0 |  | 4
True |  | SPCS-Colorado Central-NAD27 |  | Directional
Grid |  | SPCS-Colorado Central-NAD83 |  | High Angle
|  | SPCS-Colorado North-NAD27 |  | Horizontal
SPCS-Colorado North-NAD83
SPCS-Colorado South-NAD27
SPCS-Colorado South-NAD83
UTM-Zone 12 NAD27
UTM-Zone 12 NAD83
UTM-Zone 13 NAD27
UTM-Zone 13 NAD83