## Data
Header Information | measured depth (ft) | inclination (°) | azimuth (°) | true vertical depth (ft) | northing +N/-S (ft) | easting +E/-W (ft)
Operator Name | 0 | 0 | 0 | 0 | 0 | 0
Kerr-Mcgee | 100 | 0 | 0 | 100 | 0 | 0
Operator Number | 200 | 0 | 0 | 200 | 0 | 0
47120 | 250 | 0 | 0 | 250 | 0 | 0
Well Name and Number | 300 | 0.75 | 270 | 300 | 0 | -0.33
Camenisch State 23N3-34HZ | 326.57 | 1.1486 | 270 | 326.57 | 0 | -0.77
API Number (if available) | 400 | 1.1486 | 270 | 399.98 | 0 | -2.24
05-123-43020 | 500 | 1.1486 | 270 | 499.96 | 0 | -4.24
Location: QQ SEC TWP RGE | 600 | 1.1486 | 270 | 599.94 | 0 | -6.25
SWNE Sec 15-T2N-R68W | 700 | 1.1486 | 270 | 699.92 | 0 | -8.25
Citing Type: Planned or Actual | 800 | 1.1486 | 270 | 799.9 | 0 | -10.26
Planned | 900 | 1.1486 | 270 | 899.88 | 0 | -12.26
Deviation Indicator | 1000 | 1.1486 | 270 | 999.86 | 0 | -14.27
Horizontal | 1100 | 1.1486 | 270 | 1099.84 | 0 | -16.27
North Reference | 1200 | 1.1486 | 270 | 1199.82 | 0 | -18.28
True | 1300 | 1.1486 | 270 | 1299.8 | 0 | -20.28
Grid Type | 1400 | 1.1486 | 270 | 1399.78 | 0 | -22.28
#VALUE! | 1500 | 1.1486 | 270 | 1499.76 | 0 | -24.29
| 1600 | 1.1486 | 270 | 1599.74 | 0 | -26.29
| 1700 | 1.1486 | 270 | 1699.72 | 0 | -28.3
| 1800 | 1.1486 | 270 | 1799.7 | 0 | -30.3
| 1900 | 1.1486 | 270 | 1899.68 | 0 | -32.31
| 2000 | 1.1486 | 270 | 1999.66 | 0 | -34.31
| 2100 | 1.1486 | 270 | 2099.64 | 0 | -36.32
| 2200 | 1.1486 | 270 | 2199.62 | 0 | -38.32
| 2300 | 1.1486 | 270 | 2299.6 | 0 | -40.33
| 2400 | 1.1486 | 270 | 2399.58 | 0 | -42.33
| 2500 | 1.1486 | 270 | 2499.56 | 0 | -44.33
| 2600 | 1.1486 | 270 | 2599.54 | 0 | -46.34
| 2700 | 1.1486 | 270 | 2699.52 | 0 | -48.34
| 2800 | 1.1486 | 270 | 2799.5 | 0 | -50.35
| 2900 | 1.1486 | 270 | 2899.48 | 0 | -52.35
| 3000 | 1.1486 | 270 | 2999.46 | 0 | -54.36
| 3100 | 1.1486 | 270 | 3099.44 | 0 | -56.36
| 3200 | 1.1486 | 270 | 3199.42 | 0 | -58.37
| 3300 | 1.1486 | 270 | 3299.4 | 0 | -60.37
| 3400 | 1.1486 | 270 | 3399.38 | 0 | -62.38
| 3500 | 1.1486 | 270 | 3499.36 | 0 | -64.38
| 3600 | 1.1486 | 270 | 3599.34 | 0 | -66.38
| 3700 | 1.1486 | 270 | 3699.32 | 0 | -68.39
| 3800 | 1.1486 | 270 | 3799.3 | 0 | -70.39
| 3900 | 1.1486 | 270 | 3899.28 | 0 | -72.4
| 3924.16 | 1.1486 | 270 | 3923.43 | 0 | -72.88
| 4000.73 | 0 | 0 | 4000 | 0 | -73.65
| 4100 | 0 | 0 | 4099.27 | 0 | -73.65
| 4200 | 0 | 0 | 4199.27 | 0 | -73.65
| 4300 | 0 | 0 | 4299.27 | 0 | -73.65
| 4400 | 0 | 0 | 4399.27 | 0 | -73.65
| 4500 | 0 | 0 | 4499.27 | 0 | -73.65
| 4600 | 0 | 0 | 4599.27 | 0 | -73.65
| 4700 | 0 | 0 | 4699.27 | 0 | -73.65
| 4800 | 0 | 0 | 4799.27 | 0 | -73.65
| 4900 | 0 | 0 | 4899.27 | 0 | -73.65
| 5000 | 0 | 0 | 4999.27 | 0 | -73.65
| 5100 | 0 | 0 | 5099.27 | 0 | -73.65
| 5200 | 0 | 0 | 5199.27 | 0 | -73.65
| 5300 | 0 | 0 | 5299.27 | 0 | -73.65
| 5400 | 0 | 0 | 5399.27 | 0 | -73.65
| 5500 | 0 | 0 | 5499.27 | 0 | -73.65
| 5600 | 0 | 0 | 5599.27 | 0 | -73.65
| 5700 | 0 | 0 | 5699.27 | 0 | -73.65
| 5800 | 0 | 0 | 5799.27 | 0 | -73.65
| 5900 | 0 | 0 | 5899.27 | 0 | -73.65
| 6000 | 0 | 0 | 5999.27 | 0 | -73.65
| 6100 | 0 | 0 | 6099.27 | 0 | -73.65
| 6200 | 0 | 0 | 6199.27 | 0 | -73.65
| 6300 | 0 | 0 | 6299.27 | 0 | -73.65
| 6400 | 0 | 0 | 6399.27 | 0 | -73.65
| 6500 | 0 | 0 | 6499.27 | 0 | -73.65
| 6600 | 0 | 0 | 6599.27 | 0 | -73.65
| 6625.06 | 0 | 0 | 6624.33 | 0 | -73.65
| 6650 | 2.2446 | 0.4342 | 6649.26 | 0.49 | -73.65
| 6700 | 6.7446 | 0.4342 | 6699.09 | 4.41 | -73.62
| 6750 | 11.2446 | 0.4342 | 6748.47 | 12.22 | -73.56
| 6800 | 15.7446 | 0.4342 | 6797.07 | 23.88 | -73.47
| 6850 | 20.2446 | 0.4342 | 6844.62 | 39.33 | -73.35
| 6900 | 24.7446 | 0.4342 | 6890.8 | 58.45 | -73.21
| 6950 | 29.2446 | 0.4342 | 6935.34 | 81.14 | -73.04
| 7000 | 33.7446 | 0.4342 | 6977.96 | 107.25 | -72.84
| 7050 | 38.2446 | 0.4342 | 7018.41 | 136.63 | -72.61
| 7100 | 42.7446 | 0.4342 | 7056.42 | 169.09 | -72.37
| 7150 | 47.2446 | 0.4342 | 7091.77 | 204.43 | -72.1
| 7200 | 51.7446 | 0.4342 | 7124.24 | 242.44 | -71.81
| 7250 | 56.2446 | 0.4342 | 7153.62 | 282.87 | -71.51
| 7300 | 60.7446 | 0.4342 | 7179.75 | 325.49 | -71.18
| 7350 | 65.2446 | 0.4342 | 7202.44 | 370.03 | -70.85
| 7400 | 69.7446 | 0.4342 | 7221.58 | 416.21 | -70.5
| 7450 | 74.2446 | 0.4342 | 7237.03 | 463.74 | -70.14
| 7500 | 78.7446 | 0.4342 | 7248.7 | 512.35 | -69.77
| 7550 | 83.2446 | 0.4342 | 7256.53 | 561.72 | -69.39
| 7600 | 87.7446 | 0.4342 | 7260.45 | 611.55 | -69.02
| 7631.39 | 90.57 | 0.4342 | 7260.92 | 642.93 | -68.78
| 7700 | 90.57 | 0.4342 | 7260.23 | 711.54 | -68.26
| 7800 | 90.57 | 0.4342 | 7259.24 | 811.53 | -67.5
| 7900 | 90.57 | 0.4342 | 7258.24 | 911.52 | -66.74
| 8000 | 90.57 | 0.4342 | 7257.25 | 1011.51 | -65.98
| 8100 | 90.57 | 0.4342 | 7256.25 | 1111.5 | -65.23
| 8200 | 90.57 | 0.4342 | 7255.26 | 1211.5 | -64.47
| 8300 | 90.57 | 0.4342 | 7254.26 | 1311.49 | -63.71
| 8400 | 90.57 | 0.4342 | 7253.27 | 1411.48 | -62.95
| 8500 | 90.57 | 0.4342 | 7252.27 | 1511.47 | -62.19
| 8600 | 90.57 | 0.4342 | 7251.28 | 1611.46 | -61.44
| 8700 | 90.57 | 0.4342 | 7250.28 | 1711.46 | -60.68
| 8800 | 90.57 | 0.4342 | 7249.29 | 1811.45 | -59.92
| 8900 | 90.57 | 0.4342 | 7248.3 | 1911.44 | -59.16
| 9000 | 90.57 | 0.4342 | 7247.3 | 2011.43 | -58.41
| 9100 | 90.57 | 0.4342 | 7246.31 | 2111.43 | -57.65
| 9200 | 90.57 | 0.4342 | 7245.31 | 2211.42 | -56.89
| 9300 | 90.57 | 0.4342 | 7244.32 | 2311.41 | -56.13
| 9400 | 90.57 | 0.4342 | 7243.32 | 2411.4 | -55.37
| 9500 | 90.57 | 0.4342 | 7242.33 | 2511.39 | -54.62
| 9600 | 90.57 | 0.4342 | 7241.33 | 2611.39 | -53.86
| 9700 | 90.57 | 0.4342 | 7240.34 | 2711.38 | -53.1
| 9800 | 90.57 | 0.4342 | 7239.34 | 2811.37 | -52.34
| 9900 | 90.57 | 0.4342 | 7238.35 | 2911.36 | -51.58
| 10000 | 90.57 | 0.4342 | 7237.35 | 3011.36 | -50.83
| 10100 | 90.57 | 0.4342 | 7236.36 | 3111.35 | -50.07
| 10200 | 90.57 | 0.4342 | 7235.36 | 3211.34 | -49.31
| 10300 | 90.57 | 0.4342 | 7234.37 | 3311.33 | -48.55
| 10400 | 90.57 | 0.4342 | 7233.37 | 3411.32 | -47.8
| 10500 | 90.57 | 0.4342 | 7232.38 | 3511.32 | -47.04
| 10600 | 90.57 | 0.4342 | 7231.38 | 3611.31 | -46.28
| 10700 | 90.57 | 0.4342 | 7230.39 | 3711.3 | -45.52
| 10800 | 90.57 | 0.4342 | 7229.39 | 3811.29 | -44.76
| 10900 | 90.57 | 0.4342 | 7228.4 | 3911.29 | -44.01
| 11000 | 90.57 | 0.4342 | 7227.4 | 4011.28 | -43.25
| 11100 | 90.57 | 0.4342 | 7226.41 | 4111.27 | -42.49
| 11200 | 90.57 | 0.4342 | 7225.41 | 4211.26 | -41.73
| 11300 | 90.57 | 0.4342 | 7224.42 | 4311.25 | -40.97
| 11400 | 90.57 | 0.4342 | 7223.42 | 4411.25 | -40.22
| 11500 | 90.57 | 0.4342 | 7222.43 | 4511.24 | -39.46
| 11600 | 90.57 | 0.4342 | 7221.44 | 4611.23 | -38.7
| 11700 | 90.57 | 0.4342 | 7220.44 | 4711.22 | -37.94
| 11800 | 90.57 | 0.4342 | 7219.45 | 4811.21 | -37.19
| 11900 | 90.57 | 0.4342 | 7218.45 | 4911.21 | -36.43
| 12000 | 90.57 | 0.4342 | 7217.46 | 5011.2 | -35.67
| 12100 | 90.57 | 0.4342 | 7216.46 | 5111.19 | -34.91
| 12200 | 90.57 | 0.4342 | 7215.47 | 5211.18 | -34.15
| 12300 | 90.57 | 0.4342 | 7214.47 | 5311.18 | -33.4
| 12400 | 90.57 | 0.4342 | 7213.48 | 5411.17 | -32.64
| 12500 | 90.57 | 0.4342 | 7212.48 | 5511.16 | -31.88
| 12600 | 90.57 | 0.4342 | 7211.49 | 5611.15 | -31.12
| 12700 | 90.57 | 0.4342 | 7210.49 | 5711.14 | -30.37
| 12800 | 90.57 | 0.4342 | 7209.5 | 5811.14 | -29.61
| 12900 | 90.57 | 0.4342 | 7208.5 | 5911.13 | -28.85
| 13000 | 90.57 | 0.4342 | 7207.51 | 6011.12 | -28.09
| 13100 | 90.57 | 0.4342 | 7206.51 | 6111.11 | -27.33
| 13200 | 90.57 | 0.4342 | 7205.52 | 6211.11 | -26.58
| 13300 | 90.57 | 0.4342 | 7204.52 | 6311.1 | -25.82
| 13400 | 90.57 | 0.4342 | 7203.53 | 6411.09 | -25.06
| 13500 | 90.57 | 0.4342 | 7202.53 | 6511.08 | -24.3
| 13600 | 90.57 | 0.4342 | 7201.54 | 6611.07 | -23.54
| 13700 | 90.57 | 0.4342 | 7200.54 | 6711.07 | -22.79
| 13800 | 90.57 | 0.4342 | 7199.55 | 6811.06 | -22.03
| 13900 | 90.57 | 0.4342 | 7198.55 | 6911.05 | -21.27
| 14000 | 90.57 | 0.4342 | 7197.56 | 7011.04 | -20.51
| 14100 | 90.57 | 0.4342 | 7196.56 | 7111.03 | -19.76
| 14200 | 90.57 | 0.4342 | 7195.57 | 7211.03 | -19
| 14300 | 90.57 | 0.4342 | 7194.57 | 7311.02 | -18.24
| 14400 | 90.57 | 0.4342 | 7193.58 | 7411.01 | -17.48
| 14500 | 90.57 | 0.4342 | 7192.59 | 7511 | -16.72
| 14600 | 90.57 | 0.4342 | 7191.59 | 7611 | -15.97
| 14700 | 90.57 | 0.4342 | 7190.6 | 7710.99 | -15.21
| 14800 | 90.57 | 0.4342 | 7189.6 | 7810.98 | -14.45
| 14900 | 90.57 | 0.4342 | 7188.61 | 7910.97 | -13.69
| 15000 | 90.57 | 0.4342 | 7187.61 | 8010.96 | -12.93
| 15100 | 90.57 | 0.4342 | 7186.62 | 8110.96 | -12.18
| 15200 | 90.57 | 0.4342 | 7185.62 | 8210.95 | -11.42
| 15300 | 90.57 | 0.4342 | 7184.63 | 8310.94 | -10.66
| 15400 | 90.57 | 0.4342 | 7183.63 | 8410.93 | -9.9
| 15500 | 90.57 | 0.4342 | 7182.64 | 8510.93 | -9.15
| 15600 | 90.57 | 0.4342 | 7181.64 | 8610.92 | -8.39
| 15700 | 90.57 | 0.4342 | 7180.65 | 8710.91 | -7.63
| 15800 | 90.57 | 0.4342 | 7179.65 | 8810.9 | -6.87
| 15900 | 90.57 | 0.4342 | 7178.66 | 8910.89 | -6.11
| 16000 | 90.57 | 0.4342 | 7177.66 | 9010.89 | -5.36
| 16100 | 90.57 | 0.4342 | 7176.67 | 9110.88 | -4.6
| 16200 | 90.57 | 0.4342 | 7175.67 | 9210.87 | -3.84
| 16300 | 90.57 | 0.4342 | 7174.68 | 9310.86 | -3.08
| 16400 | 90.57 | 0.4342 | 7173.68 | 9410.85 | -2.32
| 16500 | 90.57 | 0.4342 | 7172.69 | 9510.85 | -1.57
| 16600 | 90.57 | 0.4342 | 7171.69 | 9610.84 | -0.81
| 16700 | 90.57 | 0.4342 | 7170.7 | 9710.83 | -0.05
| 16800 | 90.57 | 0.4342 | 7169.7 | 9810.82 | 0.71
| 16900 | 90.57 | 0.4342 | 7168.71 | 9910.82 | 1.46
| 17000 | 90.57 | 0.4342 | 7167.71 | 10010.81 | 2.22
| 17100 | 90.57 | 0.4342 | 7166.72 | 10110.8 | 2.98
| 17200 | 90.57 | 0.4342 | 7165.73 | 10210.79 | 3.74
| 17300 | 90.57 | 0.4342 | 7164.73 | 10310.78 | 4.5
| 17400 | 90.57 | 0.4342 | 7163.74 | 10410.78 | 5.25
| 17500 | 90.57 | 0.4342 | 7162.74 | 10510.77 | 6.01
| 17600 | 90.57 | 0.4342 | 7161.75 | 10610.76 | 6.77
| 17700 | 90.57 | 0.4342 | 7160.75 | 10710.75 | 7.53
| 17800 | 90.57 | 0.4342 | 7159.76 | 10810.75 | 8.28
| 17900 | 90.57 | 0.4342 | 7158.76 | 10910.74 | 9.04
| 18000 | 90.57 | 0.4342 | 7157.77 | 11010.73 | 9.8
| 18100 | 90.57 | 0.4342 | 7156.77 | 11110.72 | 10.56
| 18200 | 90.57 | 0.4342 | 7155.78 | 11210.71 | 11.32
| 18300 | 90.57 | 0.4342 | 7154.78 | 11310.71 | 12.07
| 18400 | 90.57 | 0.4342 | 7153.79 | 11410.7 | 12.83
| 18500 | 90.57 | 0.4342 | 7152.79 | 11510.69 | 13.59
| 18600 | 90.57 | 0.4342 | 7151.8 | 11610.68 | 14.35
| 18700 | 90.57 | 0.4342 | 7150.8 | 11710.68 | 15.11
| 18800 | 90.57 | 0.4342 | 7149.81 | 11810.67 | 15.86
| 18900 | 90.57 | 0.4342 | 7148.81 | 11910.66 | 16.62
| 19000 | 90.57 | 0.4342 | 7147.82 | 12010.65 | 17.38
| 19100 | 90.57 | 0.4342 | 7146.82 | 12110.64 | 18.14
| 19200 | 90.57 | 0.4342 | 7145.83 | 12210.64 | 18.89
| 19300 | 90.57 | 0.4342 | 7144.83 | 12310.63 | 19.65
| 19400 | 90.57 | 0.4342 | 7143.84 | 12410.62 | 20.41
| 19500 | 90.57 | 0.4342 | 7142.84 | 12510.61 | 21.17
| 19600 | 90.57 | 0.4342 | 7141.85 | 12610.6 | 21.93
| 19700 | 90.57 | 0.4342 | 7140.85 | 12710.6 | 22.68
| 19800 | 90.57 | 0.4342 | 7139.86 | 12810.59 | 23.44
| 19900 | 90.57 | 0.4342 | 7138.86 | 12910.58 | 24.2
| 20000 | 90.57 | 0.4342 | 7137.87 | 13010.57 | 24.96
| 20100 | 90.57 | 0.4342 | 7136.88 | 13110.57 | 25.72
| 20200 | 90.57 | 0.4342 | 7135.88 | 13210.56 | 26.47
| 20300 | 90.57 | 0.4342 | 7134.89 | 13310.55 | 27.23
| 20400 | 90.57 | 0.4342 | 7133.89 | 13410.54 | 27.99
| 20500 | 90.57 | 0.4342 | 7132.9 | 13510.53 | 28.75
| 20600 | 90.57 | 0.4342 | 7131.9 | 13610.53 | 29.5
| 20700 | 90.57 | 0.4342 | 7130.91 | 13710.52 | 30.26
| 20800 | 90.57 | 0.4342 | 7129.91 | 13810.51 | 31.02
| 20900 | 90.57 | 0.4342 | 7128.92 | 13910.5 | 31.78
| 21000 | 90.57 | 0.4342 | 7127.92 | 14010.5 | 32.54
| 21100 | 90.57 | 0.4342 | 7126.93 | 14110.49 | 33.29
| 21193.19 | 90.57 | 0.4342 | 7126 | 14203.67 | 34

## Lookup (hidden)
North Reference | RetunValue | Grid Type | ReturnValue | Deviation Indicator | ReturnValue
| 2 |  | 0 |  | 4
True |  | SPCS-Colorado Central-NAD27 |  | Directional
Grid |  | SPCS-Colorado Central-NAD83 |  | High Angle
|  | SPCS-Colorado North-NAD27 |  | Horizontal
SPCS-Colorado North-NAD83
SPCS-Colorado South-NAD27
SPCS-Colorado South-NAD83
UTM-Zone 12 NAD27
UTM-Zone 12 NAD83
UTM-Zone 13 NAD27
UTM-Zone 13 NAD83