## Data
Header Information | measured depth (ft) | inclination (°) | azimuth (°) | true vertical depth (ft) | northing +N/-S (ft) | easting +E/-W (ft)
Operator Name | 0 | 0 | 0 | 0 | 0 | 0
Kerr-Mcgee | 100 | 0 | 0 | 100 | 0 | 0
Operator Number | 200 | 0 | 0 | 200 | 0 | 0
47120 | 300 | 0 | 0 | 300 | 0 | 0
Well Name and Number | 400 | 0 | 0 | 400 | 0 | 0
Camenisch State 23N2-34HZ | 500 | 0 | 0 | 500 | 0 | 0
API Number (if available) | 600 | 0 | 0 | 600 | 0 | 0
05-123-43016 | 700 | 0 | 0 | 700 | 0 | 0
Location: QQ SEC TWP RGE | 800 | 0 | 0 | 800 | 0 | 0
SWNE Sec 15-T2N-R68W | 900 | 1.5 | 270 | 899.99 | 0 | -1.31
Citing Type: Planned or Actual | 1000 | 3 | 270 | 999.91 | 0 | -5.23
Planned | 1031.32 | 3.4699 | 270 | 1031.18 | 0 | -7
Deviation Indicator | 1100 | 3.4699 | 270 | 1099.73 | 0 | -11.16
Horizontal | 1200 | 3.4699 | 270 | 1199.55 | 0 | -17.21
North Reference | 1300 | 3.4699 | 270 | 1299.37 | 0 | -23.26
True | 1400 | 3.4699 | 270 | 1399.18 | 0 | -29.32
Grid Type | 1500 | 3.4699 | 270 | 1499 | 0 | -35.37
#VALUE! | 1600 | 3.4699 | 270 | 1598.82 | 0 | -41.42
| 1700 | 3.4699 | 270 | 1698.63 | 0 | -47.47
| 1800 | 3.4699 | 270 | 1798.45 | 0 | -53.53
| 1900 | 3.4699 | 270 | 1898.27 | 0 | -59.58
| 2000 | 3.4699 | 270 | 1998.08 | 0 | -65.63
| 2100 | 3.4699 | 270 | 2097.9 | 0 | -71.68
| 2200 | 3.4699 | 270 | 2197.72 | 0 | -77.73
| 2300 | 3.4699 | 270 | 2297.53 | 0 | -83.79
| 2400 | 3.4699 | 270 | 2397.35 | 0 | -89.84
| 2500 | 3.4699 | 270 | 2497.17 | 0 | -95.89
| 2600 | 3.4699 | 270 | 2596.98 | 0 | -101.94
| 2700 | 3.4699 | 270 | 2696.8 | 0 | -108
| 2800 | 3.4699 | 270 | 2796.62 | 0 | -114.05
| 2900 | 3.4699 | 270 | 2896.43 | 0 | -120.1
| 3000 | 3.4699 | 270 | 2996.25 | 0 | -126.15
| 3100 | 3.4699 | 270 | 3096.07 | 0 | -132.21
| 3200 | 3.4699 | 270 | 3195.88 | 0 | -138.26
| 3300 | 3.4699 | 270 | 3295.7 | 0 | -144.31
| 3400 | 3.4699 | 270 | 3395.52 | 0 | -150.36
| 3500 | 3.4699 | 270 | 3495.33 | 0 | -156.41
| 3600 | 3.4699 | 270 | 3595.15 | 0 | -162.47
| 3700 | 3.4699 | 270 | 3694.97 | 0 | -168.52
| 3773.99 | 3.4699 | 270 | 3768.82 | 0 | -173
| 3800 | 3.0797 | 270 | 3794.79 | 0 | -174.48
| 3900 | 1.5797 | 270 | 3894.7 | 0 | -178.55
| 4005.31 | 0 | 0 | 4000 | 0 | -180
| 4100 | 0 | 0 | 4094.69 | 0 | -180
| 4200 | 0 | 0 | 4194.69 | 0 | -180
| 4300 | 0 | 0 | 4294.69 | 0 | -180
| 4400 | 0 | 0 | 4394.69 | 0 | -180
| 4500 | 0 | 0 | 4494.69 | 0 | -180
| 4600 | 0 | 0 | 4594.69 | 0 | -180
| 4700 | 0 | 0 | 4694.69 | 0 | -180
| 4800 | 0 | 0 | 4794.69 | 0 | -180
| 4900 | 0 | 0 | 4894.69 | 0 | -180
| 5000 | 0 | 0 | 4994.69 | 0 | -180
| 5100 | 0 | 0 | 5094.69 | 0 | -180
| 5200 | 0 | 0 | 5194.69 | 0 | -180
| 5300 | 0 | 0 | 5294.69 | 0 | -180
| 5400 | 0 | 0 | 5394.69 | 0 | -180
| 5500 | 0 | 0 | 5494.69 | 0 | -180
| 5600 | 0 | 0 | 5594.69 | 0 | -180
| 5700 | 0 | 0 | 5694.69 | 0 | -180
| 5800 | 0 | 0 | 5794.69 | 0 | -180
| 5900 | 0 | 0 | 5894.69 | 0 | -180
| 6000 | 0 | 0 | 5994.69 | 0 | -180
| 6100 | 0 | 0 | 6094.69 | 0 | -180
| 6200 | 0 | 0 | 6194.69 | 0 | -180
| 6300 | 0 | 0 | 6294.69 | 0 | -180
| 6400 | 0 | 0 | 6394.69 | 0 | -180
| 6500 | 0 | 0 | 6494.69 | 0 | -180
| 6600 | 0 | 0 | 6594.69 | 0 | -180
| 6702.09 | 0 | 0 | 6696.78 | 0 | -180
| 6750 | 4.3117 | 359.5764 | 6744.64 | 1.8 | -180.01
| 6800 | 8.8117 | 359.5764 | 6794.3 | 7.51 | -180.06
| 6850 | 13.3117 | 359.5764 | 6843.36 | 17.1 | -180.13
| 6900 | 17.8117 | 359.5764 | 6891.52 | 30.51 | -180.23
| 6950 | 22.3117 | 359.5764 | 6938.47 | 47.66 | -180.35
| 7000 | 26.8117 | 359.5764 | 6983.94 | 68.44 | -180.51
| 7050 | 31.3117 | 359.5764 | 7027.63 | 92.72 | -180.69
| 7100 | 35.8117 | 359.5764 | 7069.28 | 120.35 | -180.89
| 7150 | 40.3117 | 359.5764 | 7108.64 | 151.17 | -181.12
| 7200 | 44.8117 | 359.5764 | 7145.46 | 184.98 | -181.37
| 7250 | 49.3117 | 359.5764 | 7179.51 | 221.57 | -181.64
| 7300 | 53.8117 | 359.5764 | 7210.59 | 260.73 | -181.93
| 7350 | 58.3117 | 359.5764 | 7238.49 | 302.2 | -182.23
| 7400 | 62.8117 | 359.5764 | 7263.06 | 345.73 | -182.56
| 7450 | 67.3117 | 359.5764 | 7284.14 | 391.05 | -182.89
| 7500 | 71.8117 | 359.5764 | 7301.59 | 437.89 | -183.24
| 7550 | 76.3117 | 359.5764 | 7315.32 | 485.96 | -183.59
| 7600 | 80.8117 | 359.5764 | 7325.23 | 534.95 | -183.95
| 7650 | 85.3117 | 359.5764 | 7331.27 | 584.57 | -184.32
| 7700 | 89.8117 | 359.5764 | 7333.4 | 634.51 | -184.69
| 7708.87 | 90.61 | 359.5764 | 7333.37 | 643.38 | -184.76
| 7800 | 90.61 | 359.5764 | 7332.39 | 734.5 | -185.43
| 7900 | 90.61 | 359.5764 | 7331.33 | 834.49 | -186.17
| 8000 | 90.61 | 359.5764 | 7330.27 | 934.49 | -186.91
| 8100 | 90.61 | 359.5764 | 7329.2 | 1034.48 | -187.65
| 8200 | 90.61 | 359.5764 | 7328.14 | 1134.47 | -188.39
| 8300 | 90.61 | 359.5764 | 7327.07 | 1234.46 | -189.13
| 8400 | 90.61 | 359.5764 | 7326.01 | 1334.45 | -189.87
| 8500 | 90.61 | 359.5764 | 7324.94 | 1434.44 | -190.61
| 8600 | 90.61 | 359.5764 | 7323.88 | 1534.44 | -191.34
| 8700 | 90.61 | 359.5764 | 7322.81 | 1634.43 | -192.08
| 8800 | 90.61 | 359.5764 | 7321.75 | 1734.42 | -192.82
| 8900 | 90.61 | 359.5764 | 7320.68 | 1834.41 | -193.56
| 9000 | 90.61 | 359.5764 | 7319.62 | 1934.4 | -194.3
| 9100 | 90.61 | 359.5764 | 7318.55 | 2034.39 | -195.04
| 9200 | 90.61 | 359.5764 | 7317.49 | 2134.38 | -195.78
| 9300 | 90.61 | 359.5764 | 7316.43 | 2234.38 | -196.52
| 9400 | 90.61 | 359.5764 | 7315.36 | 2334.37 | -197.26
| 9500 | 90.61 | 359.5764 | 7314.3 | 2434.36 | -198
| 9600 | 90.61 | 359.5764 | 7313.23 | 2534.35 | -198.74
| 9700 | 90.61 | 359.5764 | 7312.17 | 2634.34 | -199.48
| 9800 | 90.61 | 359.5764 | 7311.1 | 2734.33 | -200.22
| 9900 | 90.61 | 359.5764 | 7310.04 | 2834.33 | -200.95
| 10000 | 90.61 | 359.5764 | 7308.97 | 2934.32 | -201.69
| 10100 | 90.61 | 359.5764 | 7307.91 | 3034.31 | -202.43
| 10200 | 90.61 | 359.5764 | 7306.84 | 3134.3 | -203.17
| 10300 | 90.61 | 359.5764 | 7305.78 | 3234.29 | -203.91
| 10400 | 90.61 | 359.5764 | 7304.71 | 3334.28 | -204.65
| 10500 | 90.61 | 359.5764 | 7303.65 | 3434.28 | -205.39
| 10600 | 90.61 | 359.5764 | 7302.59 | 3534.27 | -206.13
| 10700 | 90.61 | 359.5764 | 7301.52 | 3634.26 | -206.87
| 10800 | 90.61 | 359.5764 | 7300.46 | 3734.25 | -207.61
| 10900 | 90.61 | 359.5764 | 7299.39 | 3834.24 | -208.35
| 11000 | 90.61 | 359.5764 | 7298.33 | 3934.23 | -209.09
| 11100 | 90.61 | 359.5764 | 7297.26 | 4034.23 | -209.83
| 11200 | 90.61 | 359.5764 | 7296.2 | 4134.22 | -210.56
| 11300 | 90.61 | 359.5764 | 7295.13 | 4234.21 | -211.3
| 11400 | 90.61 | 359.5764 | 7294.07 | 4334.2 | -212.04
| 11500 | 90.61 | 359.5764 | 7293 | 4434.19 | -212.78
| 11600 | 90.61 | 359.5764 | 7291.94 | 4534.18 | -213.52
| 11700 | 90.61 | 359.5764 | 7290.87 | 4634.17 | -214.26
| 11800 | 90.61 | 359.5764 | 7289.81 | 4734.17 | -215
| 11900 | 90.61 | 359.5764 | 7288.75 | 4834.16 | -215.74
| 12000 | 90.61 | 359.5764 | 7287.68 | 4934.15 | -216.48
| 12100 | 90.61 | 359.5764 | 7286.62 | 5034.14 | -217.22
| 12200 | 90.61 | 359.5764 | 7285.55 | 5134.13 | -217.96
| 12300 | 90.61 | 359.5764 | 7284.49 | 5234.12 | -218.7
| 12400 | 90.61 | 359.5764 | 7283.42 | 5334.12 | -219.44
| 12500 | 90.61 | 359.5764 | 7282.36 | 5434.11 | -220.18
| 12600 | 90.61 | 359.5764 | 7281.29 | 5534.1 | -220.91
| 12700 | 90.61 | 359.5764 | 7280.23 | 5634.09 | -221.65
| 12800 | 90.61 | 359.5764 | 7279.16 | 5734.08 | -222.39
| 12900 | 90.61 | 359.5764 | 7278.1 | 5834.07 | -223.13
| 13000 | 90.61 | 359.5764 | 7277.03 | 5934.07 | -223.87
| 13100 | 90.61 | 359.5764 | 7275.97 | 6034.06 | -224.61
| 13200 | 90.61 | 359.5764 | 7274.9 | 6134.05 | -225.35
| 13300 | 90.61 | 359.5764 | 7273.84 | 6234.04 | -226.09
| 13400 | 90.61 | 359.5764 | 7272.78 | 6334.03 | -226.83
| 13500 | 90.61 | 359.5764 | 7271.71 | 6434.02 | -227.57
| 13600 | 90.61 | 359.5764 | 7270.65 | 6534.02 | -228.31
| 13700 | 90.61 | 359.5764 | 7269.58 | 6634.01 | -229.05
| 13800 | 90.61 | 359.5764 | 7268.52 | 6734 | -229.79
| 13900 | 90.61 | 359.5764 | 7267.45 | 6833.99 | -230.52
| 14000 | 90.61 | 359.5764 | 7266.39 | 6933.98 | -231.26
| 14100 | 90.61 | 359.5764 | 7265.32 | 7033.97 | -232
| 14200 | 90.61 | 359.5764 | 7264.26 | 7133.96 | -232.74
| 14300 | 90.61 | 359.5764 | 7263.19 | 7233.96 | -233.48
| 14400 | 90.61 | 359.5764 | 7262.13 | 7333.95 | -234.22
| 14500 | 90.61 | 359.5764 | 7261.06 | 7433.94 | -234.96
| 14600 | 90.61 | 359.5764 | 7260 | 7533.93 | -235.7
| 14700 | 90.61 | 359.5764 | 7258.94 | 7633.92 | -236.44
| 14800 | 90.61 | 359.5764 | 7257.87 | 7733.91 | -237.18
| 14900 | 90.61 | 359.5764 | 7256.81 | 7833.91 | -237.92
| 15000 | 90.61 | 359.5764 | 7255.74 | 7933.9 | -238.66
| 15100 | 90.61 | 359.5764 | 7254.68 | 8033.89 | -239.4
| 15200 | 90.61 | 359.5764 | 7253.61 | 8133.88 | -240.13
| 15300 | 90.61 | 359.5764 | 7252.55 | 8233.87 | -240.87
| 15400 | 90.61 | 359.5764 | 7251.48 | 8333.86 | -241.61
| 15500 | 90.61 | 359.5764 | 7250.42 | 8433.86 | -242.35
| 15600 | 90.61 | 359.5764 | 7249.35 | 8533.85 | -243.09
| 15700 | 90.61 | 359.5764 | 7248.29 | 8633.84 | -243.83
| 15800 | 90.61 | 359.5764 | 7247.22 | 8733.83 | -244.57
| 15900 | 90.61 | 359.5764 | 7246.16 | 8833.82 | -245.31
| 16000 | 90.61 | 359.5764 | 7245.1 | 8933.81 | -246.05
| 16100 | 90.61 | 359.5764 | 7244.03 | 9033.81 | -246.79
| 16200 | 90.61 | 359.5764 | 7242.97 | 9133.8 | -247.53
| 16300 | 90.61 | 359.5764 | 7241.9 | 9233.79 | -248.27
| 16400 | 90.61 | 359.5764 | 7240.84 | 9333.78 | -249.01
| 16500 | 90.61 | 359.5764 | 7239.77 | 9433.77 | -249.75
| 16600 | 90.61 | 359.5764 | 7238.71 | 9533.76 | -250.48
| 16700 | 90.61 | 359.5764 | 7237.64 | 9633.75 | -251.22
| 16800 | 90.61 | 359.5764 | 7236.58 | 9733.75 | -251.96
| 16900 | 90.61 | 359.5764 | 7235.51 | 9833.74 | -252.7
| 17000 | 90.61 | 359.5764 | 7234.45 | 9933.73 | -253.44
| 17100 | 90.61 | 359.5764 | 7233.38 | 10033.72 | -254.18
| 17200 | 90.61 | 359.5764 | 7232.32 | 10133.71 | -254.92
| 17300 | 90.61 | 359.5764 | 7231.26 | 10233.7 | -255.66
| 17400 | 90.61 | 359.5764 | 7230.19 | 10333.7 | -256.4
| 17500 | 90.61 | 359.5764 | 7229.13 | 10433.69 | -257.14
| 17600 | 90.61 | 359.5764 | 7228.06 | 10533.68 | -257.88
| 17700 | 90.61 | 359.5764 | 7227 | 10633.67 | -258.62
| 17800 | 90.61 | 359.5764 | 7225.93 | 10733.66 | -259.36
| 17900 | 90.61 | 359.5764 | 7224.87 | 10833.65 | -260.09
| 18000 | 90.61 | 359.5764 | 7223.8 | 10933.65 | -260.83
| 18100 | 90.61 | 359.5764 | 7222.74 | 11033.64 | -261.57
| 18200 | 90.61 | 359.5764 | 7221.67 | 11133.63 | -262.31
| 18300 | 90.61 | 359.5764 | 7220.61 | 11233.62 | -263.05
| 18400 | 90.61 | 359.5764 | 7219.54 | 11333.61 | -263.79
| 18500 | 90.61 | 359.5764 | 7218.48 | 11433.6 | -264.53
| 18600 | 90.61 | 359.5764 | 7217.41 | 11533.6 | -265.27
| 18700 | 90.61 | 359.5764 | 7216.35 | 11633.59 | -266.01
| 18800 | 90.61 | 359.5764 | 7215.29 | 11733.58 | -266.75
| 18900 | 90.61 | 359.5764 | 7214.22 | 11833.57 | -267.49
| 19000 | 90.61 | 359.5764 | 7213.16 | 11933.56 | -268.23
| 19100 | 90.61 | 359.5764 | 7212.09 | 12033.55 | -268.97
| 19200 | 90.61 | 359.5764 | 7211.03 | 12133.54 | -269.71
| 19300 | 90.61 | 359.5764 | 7209.96 | 12233.54 | -270.44
| 19400 | 90.61 | 359.5764 | 7208.9 | 12333.53 | -271.18
| 19500 | 90.61 | 359.5764 | 7207.83 | 12433.52 | -271.92
| 19600 | 90.61 | 359.5764 | 7206.77 | 12533.51 | -272.66
| 19700 | 90.61 | 359.5764 | 7205.7 | 12633.5 | -273.4
| 19800 | 90.61 | 359.5764 | 7204.64 | 12733.49 | -274.14
| 19900 | 90.61 | 359.5764 | 7203.57 | 12833.49 | -274.88
| 20000 | 90.61 | 359.5764 | 7202.51 | 12933.48 | -275.62
| 20100 | 90.61 | 359.5764 | 7201.45 | 13033.47 | -276.36
| 20200 | 90.61 | 359.5764 | 7200.38 | 13133.46 | -277.1
| 20300 | 90.61 | 359.5764 | 7199.32 | 13233.45 | -277.84
| 20400 | 90.61 | 359.5764 | 7198.25 | 13333.44 | -278.58
| 20500 | 90.61 | 359.5764 | 7197.19 | 13433.44 | -279.32
| 20600 | 90.61 | 359.5764 | 7196.12 | 13533.43 | -280.05
| 20700 | 90.61 | 359.5764 | 7195.06 | 13633.42 | -280.79
| 20800 | 90.61 | 359.5764 | 7193.99 | 13733.41 | -281.53
| 20900 | 90.61 | 359.5764 | 7192.93 | 13833.4 | -282.27
| 21000 | 90.61 | 359.5764 | 7191.86 | 13933.39 | -283.01
| 21100 | 90.61 | 359.5764 | 7190.8 | 14033.39 | -283.75
| 21200 | 90.61 | 359.5764 | 7189.73 | 14133.38 | -284.49
| 21268.98 | 90.61 | 359.5764 | 7189 | 14202.35 | -285

## Lookup (hidden)
North Reference | RetunValue | Grid Type | ReturnValue | Deviation Indicator | ReturnValue
| 2 |  | 0 |  | 4
True |  | SPCS-Colorado Central-NAD27 |  | Directional
Grid |  | SPCS-Colorado Central-NAD83 |  | High Angle
|  | SPCS-Colorado North-NAD27 |  | Horizontal
SPCS-Colorado North-NAD83
SPCS-Colorado South-NAD27
SPCS-Colorado South-NAD83
UTM-Zone 12 NAD27
UTM-Zone 12 NAD83
UTM-Zone 13 NAD27
UTM-Zone 13 NAD83