## Data
Header Information | measured depth (ft) | inclination (°) | azimuth (°) | true vertical depth (ft) | northing +N/-S (ft) | easting +E/-W (ft)
Operator Name | 0 | 0 | 0 | 0 | 0 | 0
URSA OPERATING COMPANY LLC | 100 | 0 | 0 | 100 | 0 | 0
Operator Number | 200 | 0 | 0 | 200 | 0 | 0
10447 | 300 | 0 | 0 | 300 | 0 | 0
Well Name and Number | 400 | 0 | 0 | 400 | 0 | 0
BMC B 32A-13-07-96 | 500 | 3.5 | 285.285 | 499.94 | 0.8 | -2.95
API Number (if available) | 600 | 7 | 285.285 | 599.5 | 3.22 | -11.77
| 700 | 10.5 | 285.285 | 698.32 | 7.23 | -26.44
Location: QQ SEC TWP RGE | 800 | 14 | 285.285 | 796.03 | 12.82 | -46.91
SWNW-SEC.18-T7S-R95W | 900 | 17.5 | 285.285 | 892.26 | 19.97 | -73.09
Citing Type: Planned or Actual | 1000 | 21 | 285.285 | 986.66 | 28.66 | -104.88
PLANNED | 1100 | 24.5 | 285.285 | 1078.86 | 38.86 | -142.18
Deviation Indicator | 1200 | 28 | 285.285 | 1168.54 | 50.51 | -184.84
Directional | 1300 | 31.5 | 285.285 | 1255.34 | 63.59 | -232.7
North Reference | 1400 | 35 | 285.285 | 1338.96 | 78.05 | -285.58
True | 1500 | 38.5 | 285.285 | 1419.07 | 93.82 | -343.29
Grid Type | 1514.84 | 39.019 | 285.285 | 1430.64 | 96.26 | -352.25
#VALUE! | 1600 | 39.019 | 285.285 | 1496.81 | 110.4 | -403.97
| 1700 | 39.019 | 285.285 | 1574.5 | 127 | -464.7
| 1800 | 39.019 | 285.285 | 1652.19 | 143.59 | -525.43
| 1900 | 39.019 | 285.285 | 1729.89 | 160.19 | -586.16
| 2000 | 39.019 | 285.285 | 1807.58 | 176.79 | -646.89
| 2100 | 39.019 | 285.285 | 1885.27 | 193.38 | -707.62
| 2200 | 39.019 | 285.285 | 1962.97 | 209.98 | -768.35
| 2300 | 39.019 | 285.285 | 2040.66 | 226.58 | -829.09
| 2400 | 39.019 | 285.285 | 2118.35 | 243.18 | -889.82
| 2500 | 39.019 | 285.285 | 2196.05 | 259.77 | -950.55
| 2600 | 39.019 | 285.285 | 2273.74 | 276.37 | -1011.28
| 2700 | 39.019 | 285.285 | 2351.43 | 292.97 | -1072.01
| 2800 | 39.019 | 285.285 | 2429.13 | 309.56 | -1132.74
| 2900 | 39.019 | 285.285 | 2506.82 | 326.16 | -1193.47
| 3000 | 39.019 | 285.285 | 2584.51 | 342.76 | -1254.2
| 3100 | 39.019 | 285.285 | 2662.21 | 359.36 | -1314.94
| 3200 | 39.019 | 285.285 | 2739.9 | 375.95 | -1375.67
| 3300 | 39.019 | 285.285 | 2817.59 | 392.55 | -1436.4
| 3400 | 39.019 | 285.285 | 2895.29 | 409.15 | -1497.13
| 3500 | 39.019 | 285.285 | 2972.98 | 425.74 | -1557.86
| 3600 | 39.019 | 285.285 | 3050.67 | 442.34 | -1618.59
| 3700 | 39.019 | 285.285 | 3128.37 | 458.94 | -1679.32
| 3800 | 39.019 | 285.285 | 3206.06 | 475.54 | -1740.05
| 3900 | 39.019 | 285.285 | 3283.75 | 492.13 | -1800.79
| 4000 | 39.019 | 285.285 | 3361.45 | 508.73 | -1861.52
| 4100 | 39.019 | 285.285 | 3439.14 | 525.33 | -1922.25
| 4200 | 39.019 | 285.285 | 3516.83 | 541.92 | -1982.98
| 4300 | 39.019 | 285.285 | 3594.53 | 558.52 | -2043.71
| 4400 | 39.019 | 285.285 | 3672.22 | 575.12 | -2104.44
| 4500 | 39.019 | 285.285 | 3749.91 | 591.72 | -2165.17
| 4600 | 39.019 | 285.285 | 3827.61 | 608.31 | -2225.9
| 4700 | 39.019 | 285.285 | 3905.3 | 624.91 | -2286.63
| 4782.45 | 39.019 | 285.285 | 3969.36 | 638.59 | -2336.71
| 4800 | 38.405 | 285.285 | 3983.05 | 641.49 | -2347.3
| 4900 | 34.905 | 285.285 | 4063.26 | 657.22 | -2404.87
| 5000 | 31.405 | 285.285 | 4146.97 | 671.64 | -2457.62
| 5100 | 27.905 | 285.285 | 4233.86 | 684.68 | -2505.34
| 5200 | 24.405 | 285.285 | 4323.61 | 696.3 | -2547.86
| 5300 | 20.905 | 285.285 | 4415.87 | 706.45 | -2585.01
| 5400 | 17.405 | 285.285 | 4510.32 | 715.1 | -2616.65
| 5500 | 13.905 | 285.285 | 4606.6 | 722.21 | -2642.68
| 5600 | 10.405 | 285.285 | 4704.34 | 727.76 | -2662.99
| 5700 | 6.905 | 285.285 | 4803.19 | 731.73 | -2677.5
| 5800 | 3.405 | 285.285 | 4902.77 | 734.1 | -2686.17
| 5897.29 | 0 | 0 | 5000 | 734.86 | -2688.96
| 5900 | 0 | 0 | 5002.71 | 734.86 | -2688.96
| 6000 | 0 | 0 | 5102.71 | 734.86 | -2688.96
| 6100 | 0 | 0 | 5202.71 | 734.86 | -2688.96
| 6200 | 0 | 0 | 5302.71 | 734.86 | -2688.96
| 6300 | 0 | 0 | 5402.71 | 734.86 | -2688.96
| 6400 | 0 | 0 | 5502.71 | 734.86 | -2688.96
| 6500 | 0 | 0 | 5602.71 | 734.86 | -2688.96
| 6600 | 0 | 0 | 5702.71 | 734.86 | -2688.96
| 6700 | 0 | 0 | 5802.71 | 734.86 | -2688.96
| 6800 | 0 | 0 | 5902.71 | 734.86 | -2688.96
| 6900 | 0 | 0 | 6002.71 | 734.86 | -2688.96
| 7000 | 0 | 0 | 6102.71 | 734.86 | -2688.96
| 7100 | 0 | 0 | 6202.71 | 734.86 | -2688.96
| 7200 | 0 | 0 | 6302.71 | 734.86 | -2688.96
| 7246.29 | 0 | 0 | 6349 | 734.86 | -2688.96

## Lookup (hidden)
North Reference | RetunValue | Grid Type | ReturnValue | Deviation Indicator | ReturnValue
| 2 |  | 0 |  | 2
True |  | SPCS-Colorado Central-NAD27 |  | Directional
Grid |  | SPCS-Colorado Central-NAD83 |  | High Angle
|  | SPCS-Colorado North-NAD27 |  | Horizontal
SPCS-Colorado North-NAD83
SPCS-Colorado South-NAD27
SPCS-Colorado South-NAD83
UTM-Zone 12 NAD27
UTM-Zone 12 NAD83
UTM-Zone 13 NAD27
UTM-Zone 13 NAD83