## Data
Header Information | measured depth (ft) | inclination (°) | azimuth (°) | true vertical depth (ft) | northing +N/-S (ft) | easting +E/-W (ft)
Operator Name | 0 | 0 | 0 | 0 | 0 | 0
URSA OPERATING COMPANY LLC | 100 | 0 | 0 | 100 | 0 | 0
Operator Number | 200 | 0 | 0 | 200 | 0 | 0
10447 | 300 | 0 | 0 | 300 | 0 | 0
Well Name and Number | 400 | 0 | 0 | 400 | 0 | 0
BMC B 41B-13-07-96 | 500 | 3.5 | 320.258 | 499.94 | 2.35 | -1.95
API Number (if available) | 600 | 7 | 320.258 | 599.5 | 9.38 | -7.8
| 700 | 10.5 | 320.258 | 698.32 | 21.08 | -17.53
Location: QQ SEC TWP RGE | 800 | 14 | 320.258 | 796.03 | 37.39 | -31.09
SWNW-SEC.18-T7S-R95W | 900 | 17.5 | 320.258 | 892.26 | 58.26 | -48.44
Citing Type: Planned or Actual | 1000 | 21 | 320.258 | 986.66 | 83.61 | -69.51
PLANNED | 1100 | 24.5 | 320.258 | 1078.86 | 113.34 | -94.23
Deviation Indicator | 1200 | 28 | 320.258 | 1168.54 | 147.34 | -122.51
Directional | 1300 | 31.5 | 320.258 | 1255.34 | 185.49 | -154.23
North Reference | 1400 | 35 | 320.258 | 1338.96 | 227.65 | -189.27
True | 1419.24 | 35.674 | 320.258 | 1354.66 | 236.2 | -196.39
Grid Type | 1500 | 35.674 | 320.258 | 1420.26 | 272.42 | -226.5
#VALUE! | 1600 | 35.674 | 320.258 | 1501.49 | 317.26 | -263.78
| 1700 | 35.674 | 320.258 | 1582.73 | 362.1 | -301.06
| 1800 | 35.674 | 320.258 | 1663.96 | 406.94 | -338.35
| 1900 | 35.674 | 320.258 | 1745.2 | 451.78 | -375.63
| 2000 | 35.674 | 320.258 | 1826.43 | 496.62 | -412.91
| 2100 | 35.674 | 320.258 | 1907.67 | 541.47 | -450.2
| 2200 | 35.674 | 320.258 | 1988.91 | 586.31 | -487.48
| 2300 | 35.674 | 320.258 | 2070.14 | 631.15 | -524.76
| 2400 | 35.674 | 320.258 | 2151.38 | 675.99 | -562.05
| 2500 | 35.674 | 320.258 | 2232.61 | 720.83 | -599.33
| 2600 | 35.674 | 320.258 | 2313.85 | 765.68 | -636.61
| 2700 | 35.674 | 320.258 | 2395.08 | 810.52 | -673.9
| 2800 | 35.674 | 320.258 | 2476.32 | 855.36 | -711.18
| 2900 | 35.674 | 320.258 | 2557.55 | 900.2 | -748.46
| 3000 | 35.674 | 320.258 | 2638.79 | 945.04 | -785.75
| 3100 | 35.674 | 320.258 | 2720.02 | 989.88 | -823.03
| 3200 | 35.674 | 320.258 | 2801.26 | 1034.73 | -860.31
| 3300 | 35.674 | 320.258 | 2882.49 | 1079.57 | -897.6
| 3400 | 35.674 | 320.258 | 2963.73 | 1124.41 | -934.88
| 3500 | 35.674 | 320.258 | 3044.96 | 1169.25 | -972.16
| 3600 | 35.674 | 320.258 | 3126.2 | 1214.09 | -1009.45
| 3700 | 35.674 | 320.258 | 3207.44 | 1258.93 | -1046.73
| 3800 | 35.674 | 320.258 | 3288.67 | 1303.78 | -1084.01
| 3900 | 35.674 | 320.258 | 3369.91 | 1348.62 | -1121.3
| 4000 | 35.674 | 320.258 | 3451.14 | 1393.46 | -1158.58
| 4013.79 | 35.674 | 320.258 | 3462.34 | 1399.64 | -1163.72
| 4100 | 32.656 | 320.258 | 3533.67 | 1436.87 | -1194.67
| 4200 | 29.156 | 320.258 | 3619.46 | 1476.36 | -1227.5
| 4300 | 25.656 | 320.258 | 3708.22 | 1511.74 | -1256.93
| 4400 | 22.156 | 320.258 | 3799.62 | 1542.9 | -1282.83
| 4500 | 18.656 | 320.258 | 3893.33 | 1569.71 | -1305.12
| 4600 | 15.156 | 320.258 | 3989 | 1592.06 | -1323.71
| 4700 | 11.656 | 320.258 | 4086.26 | 1609.89 | -1338.53
| 4800 | 8.156 | 320.258 | 4184.75 | 1623.12 | -1349.52
| 4900 | 4.656 | 320.258 | 4284.11 | 1631.69 | -1356.66
| 5000 | 1.156 | 320.258 | 4383.97 | 1635.59 | -1359.9
| 5033.03 | 0 | 0 | 4417 | 1635.85 | -1360.11
| 5100 | 0 | 0 | 4483.97 | 1635.85 | -1360.11
| 5200 | 0 | 0 | 4583.97 | 1635.85 | -1360.11
| 5300 | 0 | 0 | 4683.97 | 1635.85 | -1360.11
| 5400 | 0 | 0 | 4783.97 | 1635.85 | -1360.11
| 5500 | 0 | 0 | 4883.97 | 1635.85 | -1360.11
| 5600 | 0 | 0 | 4983.97 | 1635.85 | -1360.11
| 5700 | 0 | 0 | 5083.97 | 1635.85 | -1360.11
| 5800 | 0 | 0 | 5183.97 | 1635.85 | -1360.11
| 5900 | 0 | 0 | 5283.97 | 1635.85 | -1360.11
| 6000 | 0 | 0 | 5383.97 | 1635.85 | -1360.11
| 6100 | 0 | 0 | 5483.97 | 1635.85 | -1360.11
| 6200 | 0 | 0 | 5583.97 | 1635.85 | -1360.11
| 6300 | 0 | 0 | 5683.97 | 1635.85 | -1360.11
| 6400 | 0 | 0 | 5783.97 | 1635.85 | -1360.11
| 6500 | 0 | 0 | 5883.97 | 1635.85 | -1360.11
| 6600 | 0 | 0 | 5983.97 | 1635.85 | -1360.11
| 6700 | 0 | 0 | 6083.97 | 1635.85 | -1360.11
| 6800 | 0 | 0 | 6183.97 | 1635.85 | -1360.11
| 6900 | 0 | 0 | 6283.97 | 1635.85 | -1360.11
| 7009.03 | 0 | 0 | 6393 | 1635.85 | -1360.11

## Lookup (hidden)
North Reference | RetunValue | Grid Type | ReturnValue | Deviation Indicator | ReturnValue
| 2 |  | 0 |  | 2
True |  | SPCS-Colorado Central-NAD27 |  | Directional
Grid |  | SPCS-Colorado Central-NAD83 |  | High Angle
|  | SPCS-Colorado North-NAD27 |  | Horizontal
SPCS-Colorado North-NAD83
SPCS-Colorado South-NAD27
SPCS-Colorado South-NAD83
UTM-Zone 12 NAD27
UTM-Zone 12 NAD83
UTM-Zone 13 NAD27
UTM-Zone 13 NAD83