## Data
Header Information | measured depth (ft) | inclination (°) | azimuth (°) | true vertical depth (ft) | northing +N/-S (ft) | easting +E/-W (ft)
Operator Name | 0 | 0 | 0 | 0 | 0 | 0
URSA OPERATING COMPANY LLC | 100 | 0 | 0 | 100 | 0 | 0
Operator Number | 200 | 0 | 0 | 200 | 0 | 0
10447 | 300 | 0 | 0 | 300 | 0 | 0
Well Name and Number | 400 | 0 | 0 | 400 | 0 | 0
BMC B 41D-13-07-96 | 500 | 3.5 | 305.677 | 499.94 | 1.78 | -2.48
API Number (if available) | 600 | 7 | 305.677 | 599.5 | 7.12 | -9.91
| 700 | 10.5 | 305.677 | 698.32 | 15.99 | -22.27
Location: QQ SEC TWP RGE | 800 | 14 | 305.677 | 796.03 | 28.36 | -39.5
SWNW-SEC.18-T7S-R95W | 900 | 17.5 | 305.677 | 892.26 | 44.19 | -61.55
Citing Type: Planned or Actual | 1000 | 21 | 305.677 | 986.66 | 63.41 | -88.32
PLANNED | 1100 | 24.5 | 305.677 | 1078.86 | 85.96 | -119.73
Deviation Indicator | 1200 | 28 | 305.677 | 1168.54 | 111.75 | -155.65
Directional | 1300 | 31.5 | 305.677 | 1255.34 | 140.69 | -195.96
North Reference | 1366.41 | 33.824 | 305.677 | 1311.24 | 161.59 | -225.07
True | 1400 | 33.824 | 305.677 | 1339.15 | 172.5 | -240.26
Grid Type | 1500 | 33.824 | 305.677 | 1422.23 | 204.96 | -285.47
#VALUE! | 1600 | 33.824 | 305.677 | 1505.3 | 237.42 | -330.69
| 1700 | 33.824 | 305.677 | 1588.38 | 269.89 | -375.91
| 1800 | 33.824 | 305.677 | 1671.45 | 302.35 | -421.13
| 1900 | 33.824 | 305.677 | 1754.53 | 334.82 | -466.34
| 2000 | 33.824 | 305.677 | 1837.6 | 367.28 | -511.56
| 2100 | 33.824 | 305.677 | 1920.68 | 399.75 | -556.78
| 2200 | 33.824 | 305.677 | 2003.75 | 432.21 | -602
| 2300 | 33.824 | 305.677 | 2086.83 | 464.68 | -647.21
| 2400 | 33.824 | 305.677 | 2169.9 | 497.14 | -692.43
| 2500 | 33.824 | 305.677 | 2252.98 | 529.6 | -737.65
| 2600 | 33.824 | 305.677 | 2336.05 | 562.07 | -782.87
| 2700 | 33.824 | 305.677 | 2419.12 | 594.53 | -828.08
| 2800 | 33.824 | 305.677 | 2502.2 | 627 | -873.3
| 2900 | 33.824 | 305.677 | 2585.27 | 659.46 | -918.52
| 3000 | 33.824 | 305.677 | 2668.35 | 691.93 | -963.74
| 3100 | 33.824 | 305.677 | 2751.42 | 724.39 | -1008.95
| 3200 | 33.824 | 305.677 | 2834.5 | 756.86 | -1054.17
| 3300 | 33.824 | 305.677 | 2917.57 | 789.32 | -1099.39
| 3320.68 | 33.824 | 305.677 | 2934.76 | 796.03 | -1108.74
| 3400 | 31.048 | 305.677 | 3001.69 | 820.84 | -1143.3
| 3500 | 27.548 | 305.677 | 3088.89 | 849.38 | -1183.04
| 3600 | 24.048 | 305.677 | 3178.91 | 874.76 | -1218.39
| 3700 | 20.548 | 305.677 | 3271.41 | 896.88 | -1249.21
| 3800 | 17.048 | 305.677 | 3366.07 | 915.67 | -1275.38
| 3900 | 13.548 | 305.677 | 3462.51 | 931.06 | -1296.81
| 4000 | 10.048 | 305.677 | 3560.38 | 942.98 | -1313.41
| 4100 | 6.548 | 305.677 | 3659.32 | 951.4 | -1325.13
| 4200 | 3.048 | 305.677 | 3758.95 | 956.27 | -1331.93
| 4287.09 | 0 | 0 | 3846 | 957.62 | -1333.81
| 4300 | 0 | 0 | 3858.91 | 957.62 | -1333.81
| 4400 | 0 | 0 | 3958.91 | 957.62 | -1333.81
| 4500 | 0 | 0 | 4058.91 | 957.62 | -1333.81
| 4600 | 0 | 0 | 4158.91 | 957.62 | -1333.81
| 4700 | 0 | 0 | 4258.91 | 957.62 | -1333.81
| 4800 | 0 | 0 | 4358.91 | 957.62 | -1333.81
| 4900 | 0 | 0 | 4458.91 | 957.62 | -1333.81
| 5000 | 0 | 0 | 4558.91 | 957.62 | -1333.81
| 5100 | 0 | 0 | 4658.91 | 957.62 | -1333.81
| 5200 | 0 | 0 | 4758.91 | 957.62 | -1333.81
| 5300 | 0 | 0 | 4858.91 | 957.62 | -1333.81
| 5400 | 0 | 0 | 4958.91 | 957.62 | -1333.81
| 5500 | 0 | 0 | 5058.91 | 957.62 | -1333.81
| 5600 | 0 | 0 | 5158.91 | 957.62 | -1333.81
| 5700 | 0 | 0 | 5258.91 | 957.62 | -1333.81
| 5800 | 0 | 0 | 5358.91 | 957.62 | -1333.81
| 5900 | 0 | 0 | 5458.91 | 957.62 | -1333.81
| 6000 | 0 | 0 | 5558.91 | 957.62 | -1333.81
| 6100 | 0 | 0 | 5658.91 | 957.62 | -1333.81
| 6200 | 0 | 0 | 5758.91 | 957.62 | -1333.81
| 6300 | 0 | 0 | 5858.91 | 957.62 | -1333.81
| 6400 | 0 | 0 | 5958.91 | 957.62 | -1333.81
| 6500 | 0 | 0 | 6058.91 | 957.62 | -1333.81
| 6600 | 0 | 0 | 6158.91 | 957.62 | -1333.81
| 6700 | 0 | 0 | 6258.91 | 957.62 | -1333.81
| 6800 | 0 | 0 | 6358.91 | 957.62 | -1333.81
| 6823.09 | 0 | 0 | 6382 | 957.62 | -1333.81

## Lookup (hidden)
North Reference | RetunValue | Grid Type | ReturnValue | Deviation Indicator | ReturnValue
| 2 |  | 0 |  | 2
True |  | SPCS-Colorado Central-NAD27 |  | Directional
Grid |  | SPCS-Colorado Central-NAD83 |  | High Angle
|  | SPCS-Colorado North-NAD27 |  | Horizontal
SPCS-Colorado North-NAD83
SPCS-Colorado South-NAD27
SPCS-Colorado South-NAD83
UTM-Zone 12 NAD27
UTM-Zone 12 NAD83
UTM-Zone 13 NAD27
UTM-Zone 13 NAD83