## Data
Header Information | measured depth (ft) | inclination (°) | azimuth (°) | true vertical depth (ft) | northing +N/-S (ft) | easting +E/-W (ft)
Operator Name | 0 | 0 | 0 | 0 | 0 | 0
URSA OPERATING COMPANY LLC | 100 | 0 | 0 | 100 | 0 | 0
Operator Number | 200 | 0 | 0 | 200 | 0 | 0
10447 | 300 | 0 | 0 | 300 | 0 | 0
Well Name and Number | 400 | 0 | 0 | 400 | 0 | 0
BMC B 42C-13-07-96 | 500 | 0 | 0 | 500 | 0 | 0
API Number (if available) | 600 | 0 | 0 | 600 | 0 | 0
| 700 | 3.5 | 268.63 | 699.94 | -0.07 | -3.05
Location: QQ SEC TWP RGE | 800 | 7 | 268.63 | 799.5 | -0.29 | -12.2
SWNW-SEC.18-T7S-R95W | 900 | 10.5 | 268.63 | 898.32 | -0.66 | -27.4
Citing Type: Planned or Actual | 1000 | 14 | 268.63 | 996.03 | -1.16 | -48.61
PLANNED | 1100 | 17.5 | 268.63 | 1092.26 | -1.81 | -75.74
Deviation Indicator | 1200 | 21 | 268.63 | 1186.66 | -2.6 | -108.7
Directional | 1300 | 24.5 | 268.63 | 1278.86 | -3.52 | -147.35
North Reference | 1405.93 | 28.207 | 268.63 | 1373.76 | -4.65 | -194.35
True | 1500 | 28.207 | 268.63 | 1456.66 | -5.71 | -238.81
Grid Type | 1600 | 28.207 | 268.63 | 1544.79 | -6.84 | -286.06
#VALUE! | 1700 | 28.207 | 268.63 | 1632.91 | -7.97 | -333.31
| 1800 | 28.207 | 268.63 | 1721.04 | -9.1 | -380.57
| 1900 | 28.207 | 268.63 | 1809.16 | -10.23 | -427.82
| 2000 | 28.207 | 268.63 | 1897.29 | -11.36 | -475.07
| 2100 | 28.207 | 268.63 | 1985.41 | -12.49 | -522.32
| 2200 | 28.207 | 268.63 | 2073.53 | -13.62 | -569.58
| 2300 | 28.207 | 268.63 | 2161.66 | -14.75 | -616.83
| 2400 | 28.207 | 268.63 | 2249.78 | -15.88 | -664.08
| 2500 | 28.207 | 268.63 | 2337.91 | -17.01 | -711.34
| 2600 | 28.207 | 268.63 | 2426.03 | -18.14 | -758.59
| 2700 | 28.207 | 268.63 | 2514.15 | -19.27 | -805.84
| 2800 | 28.207 | 268.63 | 2602.28 | -20.4 | -853.1
| 2900 | 28.207 | 268.63 | 2690.4 | -21.53 | -900.35
| 3000 | 28.207 | 268.63 | 2778.53 | -22.66 | -947.6
| 3100 | 28.207 | 268.63 | 2866.65 | -23.79 | -994.86
| 3200 | 28.207 | 268.63 | 2954.78 | -24.92 | -1042.11
| 3282.22 | 28.207 | 268.63 | 3027.24 | -25.85 | -1080.96
| 3300 | 27.585 | 268.63 | 3042.95 | -26.05 | -1089.28
| 3400 | 24.085 | 268.63 | 3132.94 | -27.09 | -1132.84
| 3500 | 20.585 | 268.63 | 3225.42 | -28 | -1170.82
| 3600 | 17.085 | 268.63 | 3320.05 | -28.78 | -1203.09
| 3700 | 13.585 | 268.63 | 3416.47 | -29.41 | -1229.53
| 3800 | 10.085 | 268.63 | 3514.33 | -29.9 | -1250.03
| 3900 | 6.585 | 268.63 | 3613.26 | -30.24 | -1264.52
| 4000 | 3.085 | 268.63 | 3712.89 | -30.45 | -1272.94
| 4088.15 | 0 | 0 | 3801 | -30.5 | -1275.32
| 4100 | 0 | 0 | 3812.85 | -30.5 | -1275.32
| 4200 | 0 | 0 | 3912.85 | -30.5 | -1275.32
| 4300 | 0 | 0 | 4012.85 | -30.5 | -1275.32
| 4400 | 0 | 0 | 4112.85 | -30.5 | -1275.32
| 4500 | 0 | 0 | 4212.85 | -30.5 | -1275.32
| 4600 | 0 | 0 | 4312.85 | -30.5 | -1275.32
| 4700 | 0 | 0 | 4412.85 | -30.5 | -1275.32
| 4800 | 0 | 0 | 4512.85 | -30.5 | -1275.32
| 4900 | 0 | 0 | 4612.85 | -30.5 | -1275.32
| 5000 | 0 | 0 | 4712.85 | -30.5 | -1275.32
| 5100 | 0 | 0 | 4812.85 | -30.5 | -1275.32
| 5200 | 0 | 0 | 4912.85 | -30.5 | -1275.32
| 5300 | 0 | 0 | 5012.85 | -30.5 | -1275.32
| 5400 | 0 | 0 | 5112.85 | -30.5 | -1275.32
| 5500 | 0 | 0 | 5212.85 | -30.5 | -1275.32
| 5600 | 0 | 0 | 5312.85 | -30.5 | -1275.32
| 5700 | 0 | 0 | 5412.85 | -30.5 | -1275.32
| 5800 | 0 | 0 | 5512.85 | -30.5 | -1275.32
| 5900 | 0 | 0 | 5612.85 | -30.5 | -1275.32
| 6000 | 0 | 0 | 5712.85 | -30.5 | -1275.32
| 6100 | 0 | 0 | 5812.85 | -30.5 | -1275.32
| 6200 | 0 | 0 | 5912.85 | -30.5 | -1275.32
| 6300 | 0 | 0 | 6012.85 | -30.5 | -1275.32
| 6400 | 0 | 0 | 6112.85 | -30.5 | -1275.32
| 6500 | 0 | 0 | 6212.85 | -30.5 | -1275.32
| 6600 | 0 | 0 | 6312.85 | -30.5 | -1275.32
| 6624.15 | 0 | 0 | 6337 | -30.5 | -1275.32

## Lookup (hidden)
North Reference | RetunValue | Grid Type | ReturnValue | Deviation Indicator | ReturnValue
| 2 |  | 0 |  | 2
True |  | SPCS-Colorado Central-NAD27 |  | Directional
Grid |  | SPCS-Colorado Central-NAD83 |  | High Angle
|  | SPCS-Colorado North-NAD27 |  | Horizontal
SPCS-Colorado North-NAD83
SPCS-Colorado South-NAD27
SPCS-Colorado South-NAD83
UTM-Zone 12 NAD27
UTM-Zone 12 NAD83
UTM-Zone 13 NAD27
UTM-Zone 13 NAD83